## P17①エネルギー使用実績等調査表
◆エネルギー使用実績等調査表（Scope1,2実測値）
以下黄色部分に自社の実測値を入力 → 自社のCO2排出量が自動的に算出
| エネルギー |  | 単位あたりCO2排出量 |  | 〇年度 |  | 〇年度
[5 empty] | エネルギー使用量 | 単位 | (CO2排出量) | 単位
| 購入電気量(一般送配電事業者) |  | 0.436 | t-CO2/千kWh |  | 千kWh | 0 | t-CO2
| 購入電気量(小売電気事業者） |  | (任意入力) | t-CO2/千kWh |  | 千kWh | #VALUE! | t-CO2
| 原 油(コンデンセートを除く) |  | 2.619 | t-CO2/kl |  | kl | 0 | t-CO2
| 原油のうちコンデンセート(NGL) |  | 2.382 | t-CO2/kl |  | kl | 0 | t-CO2
| 揮発油(ガソリン) |  | 2.322 | t-CO2/kl |  | kl | 0 | t-CO2
| ナフサ |  | 2.242 | t-CO2/kl |  | kl | 0 | t-CO2
| 灯 油 |  | 2.489 | t-CO2/kl |  | kl | 0 | t-CO2
| 軽 油 |  | 2.585 | t-CO2/kl |  | kl | 0 | t-CO2
| Ａ重油 |  | 2.71 | t-CO2/kl |  | kl | 0 | t-CO2
| Ｂ・Ｃ重油 |  | 2.966 | t-CO2/kl |  | kl | 0 | t-CO2
| 石油アスファルト |  | 3.119 | t-CO2/t |  | ｔ | 0 | t-CO2
| 石油コークス |  | 2.785 | t-CO2/t |  | ｔ | 0 | t-CO2
| 石油ガス | 液化石油ガス(LPG) | 2.999 | t-CO2/t |  | ｔ | 0 | t-CO2
|  | 石油系炭化水素ガス | 2.338 | t-CO2/千m3 |  | 千m3 | 0 | t-CO2
| 可燃性 天然ガス | 液化天然ガス(LNG) | 2.703 | t-CO2/t |  | ｔ | 0 | t-CO2
|  | その他可燃性天然ｶﾞｽ | 2.217 | t-CO2/千m3 |  | 千m3 | 0 | t-CO2
| 石 炭 | 原料炭 | 2.605 | t-CO2/t |  | ｔ | 0 | t-CO2
|  | 一般炭 | 2.328 | t-CO2/t |  | ｔ | 0 | t-CO2
|  | 無煙炭 | 2.515 | t-CO2/t |  | ｔ | 0 | t-CO2
| 石炭コークス |  | 3.169 | t-CO2/t |  | ｔ | 0 | t-CO2
| コールタール |  | 2.858 | t-CO2/t |  | ｔ | 0 | t-CO2
| コークス炉ガス |  | 0.851 | t-CO2/千m3 |  | 千m3 | 0 | t-CO2
| 高炉ガス |  | 0.329 | t-CO2/千m3 |  | 千m3 | 0 | t-CO2
| 転炉ガス |  | 1.184 | t-CO2/千m3 |  | 千m3 | 0 | t-CO2
| 都市ｶﾞｽ |  | 2.244 | t-CO2/千m3 |  | 千m3 | 0 | t-CO2
| 産業用蒸気 |  | 0.06 | t-CO2/GJ |  | GJ | 0 | t-CO2
| 産業用以外の蒸気 |  | 0.057 | t-CO2/GJ |  | GJ | 0 | t-CO2
| 温水 |  | 0.057 | t-CO2/GJ |  | GJ | 0 | t-CO2
| 冷水 |  | 0.057 | t-CO2/GJ |  | GJ | 0 | t-CO2
| ｺｰｼﾞｪﾈﾚｰｼｮﾝ発電量(補機除く有効分) |  | -0.159 | t-CO2/千kWh |  | 千kWh | 0 | t-CO2
| Scope1,2の総CO2排出量(実測) 総計 | [5 empty] | #VALUE! | t-CO2

## P20②仕入先実態調査表
◆仕入先実態調査票
以下黄色部分にご記入をお願いします
＜基本情報＞
企業名
回答者名
所属部署
メールアドレス
電話番号
| ＜調査内容＞ |  |  | 調査対象期間：2022年4月～2023年3月
|  | 区分 | № | 設問 | 回答
|  | CO2 排出量 | 1 | 御社のScope1,2の年間の総CO2排出量(実測値)を記入下さい(単位:t) ※算出方法がわからない場合は、別紙「エネルギー使用実績等調査表」を参照
|  |  | 2 | 御社の総売上金額を記入下さい(単位:百万円)
|  |  | 3 | 弊社向け売上金額を記入下さい(単位:百万円)
|  |  | 4 | 売上で案分した弊社CO2排出量(相当)を記入下さい(単位:t) ＜計算式＞年間の総CO2排出量(実測値)×弊社向け売上÷総売上
|  | CN目標 | 5 | 御社の当年度のScope1,2におけるCN目標(CO2削減目標)を記入下さい ＜例＞ ・CO2排出量 前年度比▲〇％ ・CO2排出量 対□年度比 ▲〇％ ・CO2排出原単位(CO2排出量÷売上) 前年度比▲〇％ など
|  |  | 6 | 御社の中長期的なScope1,2におけるCN目標(CO2削減目標)を記入下さい ＜例＞ ・2030年度に、CO2排出量を対13年度比で▲46％ ・2030年度までに工場のCO2排出量を半減 ・2050年度にCN達成 など
|  | 共同で 取組みたい 内容 | 7 | 弊社としても御社のCN活動に積極的に協力していきたいと考えています ついては、弊社と共同での推進を希望する取り組みを記入下さい (CO2削減効果見込みが試算できるならあわせて記入) ＜例＞ ・物流回数低減による省エネ ▲〇t ・梱包材の変更 ▲〇t ・再生可能エネルギーの共同購入 ▲〇t ・リサイクル材の適用(材料仕様変更) ▲〇t ・貴社CN担当者による現場でのCN診断・指導 など
|  | その他 | 8 | その他弊社に伝えたいことがあればお願いします

## P32③簡易見える化算出表
■簡易見える化算出表・・・黄色網掛け部分のみを記入
(1)算出の進め方
|  | ①該当するエリア(実測できる単位)の総エネルギー使用量と費用(電力/ガス/油の実績) | [7 empty] | → | Aに記載 |  | ※年間での記入を推奨
|  | ②各項目において、保有・設置している設備/区分毎に、取扱説明書等に記載のエネルギー消費量 | [7 empty] | → | Bに記載 |  | ・月次での記入だと、季節毎等で差が発生
|  | ③上記設備/区分の台数 | [7 empty] | → | Cに記載 |  | ・年間での把握が困難であれば、通常的な月次実績を記入
|  | ④設備/区分毎の年当たり概算稼働時間 | [7 empty] | → | Dに記載
⇒上記をインプットすれば、エリアの総消費量(実測)から自動的に按分
(2)記入帳票
|  | エリア名 | [7 empty] | ※実測可能な最小単位のエリア名
[7 empty] | エネルギー使用量 |  |  | エネルギー費 |  |  |  | 【左記総消費量のCO2換算(年)】 |  |  | 【CO2換算係数】(23年1月公表値) | [6 empty] | 【金額換算係数】(使用量と料金より自動計算)
|  | エリア内の 総消費量 年間実績 （A） | 電気 | 明細書等に記載の電気量計 |  |  |  |  | kwh/年 |  |  | 円/年 | → | 0 |  | t-co2/年 | 0.000435 |  | t-co2/kwh | [6 empty] | 円/kWh
|  |  | ガス | 明細書等に記載のガス量計 |  |  |  |  | ㎥/年 |  |  | 円/年 | → | 0 |  | t-co2/年 | 0.00223 |  | t-co2/m3 | [6 empty] | 円/m3
|  |  | 油 | 灯油・重油・軽油の合計 |  |  |  |  | ℓ/年 |  |  | 円/年 | → | 0 |  | t-co2/年 | 0.002593 |  | t-co2/ℓ | [6 empty] | 円/ℓ
※総消費量に関しては、年間実績を記載（各種明細書や流量計値等を活用）
◆各企業の設備/区分別エネルギー量をインプット（コンプレッサ・ボイラー除く）
|  |  | ※設備名に記載する設備は、可能な限り細分化して把握(細分化が難しい場合は、小計に記載) | [6 empty] | ※例えば8h/日×20日×12ヶ月稼働の想定なら、8×20×12＝1,920h | [6 empty] | 【総消費量(実績)から換算したCO2排出量】 | [6 empty] | 【総消費量(実績)から換算したCO2金額】
|  |  | ※行が不足する場合は、行(空欄)をコピーし、「コピーしたセルの挿入」 | [6 empty] | ※設備によって稼働状況に考慮(常時稼働していない 等)が必要な場合は、稼働時間で調整 | [6 empty] | ※エア：コンプレッサの電気量計を按分 、 蒸気：ボイラーのガス量計を按分
|  | 項目 | 設備/区分 | 取説上のエネルギー消費量（B） 時間当たり |  |  |  |  | 台数（C） | 稼働時間（D） | 計（B×C×D）年間 | [5 empty] | CO2排出量換算（年間） | [6 empty] | 金額換算（年間）
|  |  |  | 電気 (kwh/h) | ガス (㎥/h) | エアー (㎥/h) | 蒸気 (㎥/h) | 油 (ℓ/h) | (台) | 年間の 概算時間(h) | 電気 (kwh) | ガス (㎥) | エアー (㎥) | 蒸気 (㎥) | 油 (ℓ) |  | 電気 | ガス | エアー (コンプ) | 蒸気 (ボイラー) | 油 | 計 (t-co2/月) | 割合 | 電気 (千円) | ガス (千円) | エアー (千円) | 蒸気 (千円) | 油 (千円) | 計 (千円)
|  | 生産設備 | [8 empty] | 0 | 0 | 0 | 0 | 0 | [6 empty] | 0 | [6 empty] | 0
[11 empty] | 0 | 0 | 0 | 0 | 0 | [6 empty] | 0 | [6 empty] | 0
[11 empty] | 0 | 0 | 0 | 0 | 0 | [6 empty] | 0 | [6 empty] | 0
[11 empty] | 0 | 0 | 0 | 0 | 0 | [6 empty] | 0 | [6 empty] | 0
[11 empty] | 0 | 0 | 0 | 0 | 0 | [6 empty] | 0 | [6 empty] | 0
[11 empty] | 0 | 0 | 0 | 0 | 0 | [6 empty] | 0 | [6 empty] | 0
[11 empty] | 0 | 0 | 0 | 0 | 0 | [6 empty] | 0 | [6 empty] | 0
[11 empty] | 0 | 0 | 0 | 0 | 0 | [6 empty] | 0 | [6 empty] | 0
[11 empty] | 0 | 0 | 0 | 0 | 0 | [6 empty] | 0 | [6 empty] | 0
[11 empty] | 0 | 0 | 0 | 0 | 0 | [6 empty] | 0 | [6 empty] | 0
[11 empty] | 0 | 0 | 0 | 0 | 0 | [6 empty] | 0 | [6 empty] | 0
[11 empty] | 0 | 0 | 0 | 0 | 0 | [6 empty] | 0 | [6 empty] | 0
|  |  | 小計 | [7 empty] | 0 | 0 | 0 | 0 | 0 |  | 0 | 0 | 0 | 0 | 0 | 0 | 0 | 0 | 0 | 0 | 0 | 0 | 0
|  | 照明 | [8 empty] | 0 | [10 empty] | 0 | [6 empty] | 0
[11 empty] | 0 | [10 empty] | 0 | [6 empty] | 0
[11 empty] | 0 | [10 empty] | 0 | [6 empty] | 0
[11 empty] | 0 | [10 empty] | 0 | [6 empty] | 0
|  |  | 小計 | [7 empty] | 0 | [5 empty] | 0 |  |  |  |  | 0 | 0 | 0 |  |  |  |  | 0
|  | 空調 | [8 empty] | 0 |  |  |  | 0 | [6 empty] | 0 | [6 empty] | 0
[11 empty] | 0 |  |  |  | 0 | [6 empty] | 0 | [6 empty] | 0
[11 empty] | 0 |  |  |  | 0 | [6 empty] | 0 | [6 empty] | 0
[11 empty] | 0 |  |  |  | 0 | [6 empty] | 0 | [6 empty] | 0
|  |  | 小計 | [7 empty] | 0 |  |  |  | 0 |  | 0 |  |  |  | 0 | 0 | 0 | 0 |  |  |  | 0 | 0
|  | ◆コンプレッサ・ボイラーは以下にインプット（CO2値へ換算・按分するため） | [14 empty] | 0 | 0 | 0 | 0 | 0 | 0 |  | 0 | 0 | 0 | 0 | 0 | 0
※コンプレッサはエアー、ボイラーは蒸気を供給するためにエネルギーを使用 → 以下エネルギー計を、上記エアー・蒸気のエネルギー使用量で按分してCO2換算値を算出する
[9 empty] | コンプレッサ・ボイラー稼働係数 | 0.5 | ※常時運転でないため係数をかける(各社任意で変更可)
|  | 項目 | 設備/区分 | 取説上のエネルギー消費量（B） 時間当たり |  |  |  |  | 台数（C） | 稼働時間（D） | 計（B×C×D）年間 | [5 empty] | 【CO2排出量・金額内訳（年間）】 | [5 empty] | 【CO2排出量内訳（グラフ）】
|  |  |  | 電気 (kwh/h) | ガス (㎥/h) | エアー (㎥/h) | 蒸気 (㎥/h) | 油 (ℓ/h) | (台) | 年間の 概算時間(h) | 電気 (kwh) | ガス (㎥) | エアー (㎥) | 蒸気 (㎥) | 油 (ℓ) |  | 項目 |  |  | CO2(t) | 割合 | 金額(千円)
|  | コンプレッサ | 1号機 | [7 empty] | 0 | [5 empty] | 生産設備 | 電気 |  | 0 |  | 0
|  |  | 2号機 | [7 empty] | 0 | [6 empty] | ガス |  | 0 |  | 0
|  |  | 3号機 | [7 empty] | 0 | [6 empty] | エアー(コンプレッサ) |  | 0 |  | 0
|  |  | 小計 | [7 empty] | 0 | [6 empty] | 蒸気(ボイラー) |  | 0 |  | 0
|  | ボイラー | 1号機 | [8 empty] | 0 |  |  | 0 |  |  | 油 |  | 0 |  | 0
|  |  | 2号機 | [8 empty] | 0 |  |  | 0 |  | 照明 |  |  | 0 |  | 0
[12 empty] | 0 |  |  | 0 |  | 空調 |  |  | 0 |  | 0
|  |  | 小計 | [8 empty] | 0 |  |  | 0 |  | 計 |  |  | 0 | 0% | 0
行が不足する場合は、
行(空欄)をコピーし、「コピーしたセルの挿入」
Note on T16: https://ghg-santeikohyo.env.go.jp/files/calc/r05_coefficient.pdf 全国平均計数
Note on I17: 都市ガス 69468m³
Note on T18: 灯油2.49 軽油2.58 A重油2.71 の平均値

## P32③簡易見える化算出表 記入例
■簡易見える化算出表・・・黄色網掛け部分のみを記入
(1)算出の進め方
|  | ①該当するエリア(実測できる単位)の総エネルギー使用量と費用(電力/ガス/油の実績) | [7 empty] | → | Aに記載 |  | ※年間での記入を推奨
|  | ②各項目において、保有・設置している設備/区分毎に、取扱説明書等に記載のエネルギー使用量 | [7 empty] | → | Bに記載 |  | ・月次での記入だと、季節毎等で差が発生
|  | ③上記設備/区分の台数 | [7 empty] | → | Cに記載 |  | ・年間での把握が困難であれば、通常的な月次実績を記入
|  | ④設備/区分毎の年当たり概算稼働時間 | [7 empty] | → | Dに記載
⇒上記をインプットすれば、エリアの総消費量(実測)から自動的に按分
(2)記入帳票
|  | エリア名 |  | A工場 | [5 empty] | ※実測可能な最小単位のエリア名
[7 empty] | エネルギー使用量 |  |  | エネルギー費 |  |  |  | 【左記総消費量のCO2換算(年)】 |  |  | 【CO2換算係数】(23年1月公表値) | [6 empty] | 【金額換算係数】(使用量と料金より自動計算)
|  | エリア内の 総消費量 年間実績 （A） | 電気 | 明細書等に記載の電気量計 |  |  | 1200000 |  | kwh/年 | 33000000 |  | 円/年 | → | 522 |  | t-co2/年 | 0.000435 |  | t-co2/kwh |  |  |  |  | 27.5 |  | 円/kWh
|  |  | ガス | 明細書等に記載のガス量計 |  |  | 70000 |  | ㎥/年 | 10000000 |  | 円/年 | → | 156.1 |  | t-co2/年 | 0.00223 |  | t-co2/m3 |  |  |  |  | 142.8571 |  | 円/m3
|  |  | 油 | 灯油・重油・軽油の合計 |  |  | 4000 |  | ℓ/年 | 50000 |  | 円/年 | → | 10.372 |  | t-co2/年 | 0.002593 |  | t-co2/ℓ |  |  |  |  | 12.5 |  | 円/ℓ
※総消費量に関しては、年間実績を記載（各種明細書や流量計値等を活用）
◆各企業の設備/区分別エネルギー量をインプット
|  |  | ※設備名に記載する設備は、可能な限り細分化して把握(細分化が難しい場合は、小計に記載) | [6 empty] | ※例えば8h/日×20日×12ヶ月稼働の想定なら、8×20×12＝1,920h | [6 empty] | 【総消費量(実績)から換算したCO2排出量】 | [6 empty] | 【総消費量(実績)から換算したCO2金額】
|  |  | ※行が不足する場合は、行(空欄)をコピーし、「コピーしたセルの挿入」 | [6 empty] | ※設備によって稼働状況に考慮(常時稼働していない 等)が必要な場合は、稼働時間で調整 | [6 empty] | ※エア：コンプレッサの電気量計を按分 、 蒸気：ボイラーのガス量計を按分
|  | 項目 | 設備/区分 | エネルギー使用量（B） 時間当たり |  |  |  |  | 台数（C） | 稼働時間（D） | 計（B×C×D）年間 | [5 empty] | CO2排出量換算（年間） | [6 empty] | 金額換算（年間）
|  |  |  | 電気 (kwh/h) | ガス (㎥/h) | エアー (㎥/h) | 蒸気 (㎥/h) | 油 (ℓ/h) | (台) | 年間の 概算時間(h) | 電気 (kwh) | ガス (㎥) | エアー (㎥) | 蒸気 (㎥) | 油 (ℓ) |  | 電気 | ガス | エアー (コンプ) | 蒸気 (ボイラー) | 油 | 計 (t-co2/月) | 割合 | 電気 (千円) | ガス (千円) | エアー (千円) | 蒸気 (千円) | 油 (千円) | 計 (千円)
|  | 生産設備 | プレス機 | 25 |  |  |  |  | 6 | 2400 | 360000 | 0 | 0 | 0 | 0 |  | 12.9379 | 0 | 0 | 0 | 0 | 12.9379 | 0.022769 | 817.9148 | 0 | 0 | 0 | 0 | 817.9148
|  |  | 切削機 | 18 |  |  |  |  | 10 | 2400 | 432000 | 0 | 0 | 0 | 0 |  | 15.5255 | 0 | 0 | 0 | 0 | 15.5255 | 0.027322 | 981.4978 | 0 | 0 | 0 | 0 | 981.4978
|  |  | 電着塗装ライン | 90 | 12 |  |  |  | 1 | 2400 | 216000 | 28800 | 0 | 0 | 0 |  | 7.7628 | 5.8629 | 0 | 0 | 0 | 13.6257 | 0.023979 | 490.7489 | 375.5869 | 0 | 0 | 0 | 866.3357
|  |  | 組付け機A | 0.5 |  | 20 |  |  | 30 | 1920 | 28800 | 0 | 1152000 | 0 | 0 |  | 1.035 | 0 | 6.0614 | 0 | 0 | 7.0964 | 0.012488 | 65.4332 | 0 | 383.1904 | 0 | 0 | 448.6236
|  |  | 組付け機B | 2 |  | 20 |  |  | 30 | 1920 | 115200 | 0 | 1152000 | 0 | 0 |  | 4.1401 | 0 | 6.0614 | 0 | 0 | 10.2015 | 0.017953 | 261.7327 | 0 | 383.1904 | 0 | 0 | 644.9232
|  |  | 加工機A | 5 |  |  | 10 |  | 5 | 2400 | 60000 | 0 | 0 | 120000 | 0 |  | 2.1563 | 0 | 0 | 29.8816 | 0 | 32.0379 | 0.056381 | 136.3191 | 0 | 0 | 1880.6678 | 0 | 2016.9869
|  |  | 加工機B | 10 |  |  | 10 |  | 5 | 2400 | 120000 | 0 | 0 | 120000 | 0 |  | 4.3126 | 0 | 0 | 29.8816 | 0 | 34.1942 | 0.060176 | 272.6383 | 0 | 0 | 1880.6678 | 0 | 2153.306
|  |  | 溶接機 | 10 |  |  |  |  | 10 | 2400 | 240000 | 0 | 0 | 0 | 0 |  | 8.6253 | 0 | 0 | 0 | 0 | 8.6253 | 0.015179 | 545.2765 | 0 | 0 | 0 | 0 | 545.2765
|  |  | 循環ポンプ | 4 |  |  |  |  | 11 | 3000 | 132000 | 0 | 0 | 0 | 0 |  | 4.7439 | 0 | 0 | 0 | 0 | 4.7439 | 0.0083485 | 299.9021 | 0 | 0 | 0 | 0 | 299.9021
|  |  | 加熱炉A | 146.3 | 10 | 10 | 0 | 10 | 8 | 3000 | 3511200 | 240000 | 240000 | 0 | 240000 |  | 126.1879 | 48.8576 | 1.2628 | 0 | 4.7253 | 181.0336 | 0.31859 | 7977.3958 | 3129.8905 | 79.8313 | 0 | 22.779 | 11209.8966
|  |  | 加熱炉B | 265.3 | 10 | 10 | 0 | 10 | 7 | 3000 | 5571300 | 210000 | 210000 | 0 | 210000 |  | 200.2252 | 42.7504 | 1.1049 | 0 | 4.1346 | 248.2151 | 0.43682 | 12657.9133 | 2738.6541 | 69.8524 | 0 | 19.9317 | 15486.3516
[11 empty] | 0 | 0 | 0 | 0 | 0 |  | 0 | 0 | 0 | 0 | 0 | 0 | 0 | 0 | 0 | 0 | 0 | 0 | 0
|  |  | 小計 | [7 empty] | 10786500 | 478800 | 2754000 | 240000 | 450000 |  | 387.6526 | 97.4709 | 14.4905 | 59.7632 | 8.8599 | 568.237 | 1 | 24506.7726 | 6244.1315 | 916.0646 | 3761.3355 | 42.7107 | 35471.0148
|  | 照明 | 生産スペース | 0.18 |  |  |  |  | 1000 | 2400 | 432000 | [5 empty] | 15.5255 |  |  |  |  | 15.5255 | 0.94937 | 981.4978 |  |  |  |  | 981.4978
|  |  | オフィス | 0.032 |  |  |  |  | 300 | 2400 | 23040 | [5 empty] | 0.82803 |  |  |  |  | 0.82803 | 0.050633 | 52.3465 |  |  |  |  | 52.3465
[11 empty] | 0 | [5 empty] | 0 |  |  |  |  | 0 | 0 | 0 |  |  |  |  | 0
[11 empty] | 0 | [5 empty] | 0 |  |  |  |  | 0 | 0 | 0 |  |  |  |  | 0
|  |  | 小計 | [7 empty] | 455040 | [5 empty] | 16.3535 |  |  |  |  | 16.3535 | 1 | 1033.8443 |  |  |  |  | 1033.8443
|  | 空調 | 生産スペース（EHP) | 50 |  |  |  |  | 20 | 1920 | 1920000 |  |  |  | 0 |  | 69.0023 |  |  |  | 0 | 69.0023 | 0.66424 | 4362.2123 |  |  |  | 0 | 4362.2123
|  |  | オフィス（EHP） | 50 |  |  |  |  | 10 | 1920 | 960000 |  |  |  | 0 |  | 34.5011 |  |  |  | 0 | 34.5011 | 0.33212 | 2181.1062 |  |  |  | 0 | 2181.1062
|  |  | ジェットヒーター |  |  |  |  | 1 | 10 | 1920 | 0 |  |  |  | 19200 |  | 0 |  |  |  | 0.37802 | 0.37802 | 0.003639 | 0 |  |  |  | 1.8223 | 1.8223
[11 empty] | 0 |  |  |  | 0 |  | 0 |  |  |  | 0 | 0 | 0 | 0 |  |  |  | 0 | 0
|  |  | 小計 | [7 empty] | 2880000 |  |  |  | 19200 |  | 103.5034 |  |  |  | 0.37802 | 103.8814 | 1 | 6543.3185 |  |  |  | 1.8223 | 6545.1408
|  | ◆コンプレッサ・ボイラーは以下表にインプット（CO2値へ換算・按分するため） | [14 empty] | 507.5095 | 97.4709 | 14.4905 | 59.7632 | 9.2379 | 688.472 |  | 32083.9354 | 6244.1315 | 916.0646 | 3761.3355 | 44.533 | 43050
※コンプレッサはエアー、ボイラーは蒸気を供給するためにエネルギーを使用 → 以下エネルギー計を、上記エアー・蒸気のエネルギー使用量で按分してCO2換算値を算出する
[9 empty] | コンプレッサ・ボイラー稼働係数 | 0.5 | ※常時運転でないため係数をかける(各社任意で変更可)
|  | 項目 | 設備/区分 | 定格容量（B） 時間当たり |  |  |  |  | 台数（C） | 稼働時間（D） | 計（B×C×D）年間 | [5 empty] | 【CO2排出量・金額内訳（年間）】 | [5 empty] | 【CO2排出量内訳（グラフ）】
|  |  |  | 電気 (kwh/h) | ガス (㎥/h) | エアー (㎥/h) | 蒸気 (㎥/h) | 油 (ℓ/h) | (台) | 年間の 概算時間(h) | 電気 (kwh) | ガス (㎥) | エアー (㎥) | 蒸気 (㎥) | 油 (ℓ) |  | 項目 |  |  | CO2(t) | 割合 | 金額(千円)
|  | コンプレッサ | 1号機 | 55 |  |  |  |  | 1 | 3840 | 105600 | [5 empty] | 生産設備 | 電気 |  | 387.6526 | 56.31% | 24506.7726
|  |  | 2号機 | 70 |  |  |  |  | 1 | 3840 | 134400 | [6 empty] | ガス |  | 97.4709 | 14.16% | 6244.1315
|  |  | 3号機 | 85 |  |  |  |  | 1 | 3840 | 163200 | [6 empty] | エアー(コンプレッサ) |  | 14.4905 | 2.105% | 916.0646
|  |  | 小計 | [7 empty] | 403200 | [6 empty] | 蒸気(ボイラー) |  | 59.7632 | 8.681% | 3761.3355
|  | ボイラー | 1号機 |  | 150 |  |  |  | 1 | 3840 |  | 288000 |  |  | 0 |  |  | 油 |  | 8.8599 | 1.287% | 42.7107
|  |  | 2号機 |  |  |  |  | 30 | 1 | 3840 |  | 0 |  |  | 57600 |  | 照明 |  |  | 16.3535 | 2.375% | 1033.8443
[12 empty] | 0 |  |  | 0 |  | 空調 |  |  | 103.8814 | 15.09% | 6545.1408
|  |  | 小計 | [8 empty] | 288000 |  |  | 57600 |  | 計 |  |  | 688.472 | 100% | 43050
Note on T16: https://ghg-santeikohyo.env.go.jp/files/calc/r05_coefficient.pdf 全国平均計数
Note on I17: 都市ガス 69468m³
Note on T18: 灯油2.49 軽油2.58 A重油2.71 の平均値

## P34④設備別省エネ活動方法表(加熱炉)
設備種類別 省エネ方法選定表 | [5 empty] | 対象設備： | 加熱炉
[6 empty] | ※1 対象エネルギー：電＝電気、蒸＝蒸気、ガ＝ガス、エ＝工場エア、水＝水 | [20 empty] | ※２ 前提条件として『安全』・『品質』の担保を最優先にすること
| 省エネ活動 レベル | 設備投資 |  | 実施難易度 | 省エネアイテム
|  | 費用要否 | 投資回収年 （参考） | （規模感含む） | № | 対象 エネ※1 | 実施項目 | [8 empty] | 内容詳細 | [12 empty] | 注意事項 ・ 備考 ※2
| 運用改善 | 不要 | 不要 | 小 （手動対応） | 101 | 電・ガ | 長時間停止時の電源OFF | [8 empty] | 設備の元電源OFF | [12 empty] | 長時間停止：連休・土日・直間・昼休みの各時間の長さと炉の種類によって検討後実施
[5 empty] | 102 | 電・ガ | 長時間停止時の熱源OFF | [8 empty] | 昇温開始時間まで熱源OFF | [12 empty] | 長時間停止：連休・土日・直間・昼休みの各時間の長さと炉の種類によって検討後実施
[5 empty] | 103 | 電・ガ | 昇温開始時間の最短時間化 | [8 empty] | 生産開始に間に合う最短時間化 | [12 empty] | 例：30分の昇温時間の場合、生産開始45分前に昇温開始
[5 empty] | 104 | 電・ガ | 空炉時の搬送コンベヤ停止（対象：連続炉の場合） | [8 empty] | ワーク流動を実施しないときはコンベヤを停止 | [12 empty] | 運転再開時の炉入口コンベヤの温度が下がるため影響を確認して実施のこと
[5 empty] | 105 | 電 | 長時間停止時の循環ファン停止（対象：熱風炉の場合） | [8 empty] | 昇温開始時間まで循環ファンOFF | [12 empty] | ・長時間停止：連休・土日・直間・昼休みの各時間の長さと炉の種類によって検討後実施 ・ファンを止めても設備故障しないか設備メーカに確認要
[5 empty] | 106 | 電・ガ | 炉内気排気量の最少化（対象：炉内気排気有りの場合） | [8 empty] | 排気量・給気量を必要最少に調整する | [12 empty] | 加工条件に影響するので品質への影響有無確認要
107
108
| 設備改善 | 必要 | 1～4年以下 | 中 （施工業者に 依頼要） | 201 | 電・ガ | 運用改善実施項目の自動化 | [8 empty] | 電源ON/OFFのカレンダタイマ化等の自動制御追加改造 | [12 empty] | 先に運用改善効果を手動で実施し、実績確認後に実施
[5 empty] | 202 | 電・ガ | 断熱技術（対象：炉外壁表面温度が50℃以上の場合） | [8 empty] | 断熱ジャケット等の断熱材を炉壁に追加して放熱ロスを減らす | [12 empty] | 加工条件に影響するので品質への影響有無確認要
203
204
205
206
207
208
| 設備改造 | 必要 | 5年以下 | 改造ボリューム小 （設備メーカ に依頼要） | 301 | 電 | ファン風量調整のインバータ追加によるメカニカルダンパ使用の廃止 | [8 empty] | インバータを追加し、モータ回転数を切り替える（例：60⇒50Hz） | [12 empty] | 加工条件に影響するので品質への影響有無確認要
[5 empty] | 302 | 電 | 空炉時の循環ファン低速切替運転（対象：熱風炉の場合） | [8 empty] | インバータを追加し、モータ回転数を切り替える（例：60⇒50Hz） | [12 empty] | 加工条件に影響するので品質への影響有無確認要
303
304
|  |  |  | 改造ボリューム大 （設備メーカ に依頼要） | 401 | 電・ガ | 炉搬送熱負荷減技術 | [8 empty] | 搬送治具やパレットの軽量化等で熱容量を減らし加熱負荷を減らす | [12 empty] | 加工条件に影響するので品質への影響有無確認要
[5 empty] | 402 | 電・ガ | 排気循環技術（対象：炉内気排気有りの場合） | [8 empty] | 炉内気排気を炉内に戻し熱風循環炉とする | [12 empty] | 加工条件に影響するので品質への影響有無確認要
[5 empty] | 403 | 電・ガ | 排気熱回収技術（対象：炉内気排気有りの場合） | [8 empty] | 熱交換器を追加し、炉内気排気熱で炉内給気を熱交換で加熱する | [12 empty] | 加工条件に影響するので品質への影響有無確認要
[5 empty] | 404 | 電・ガ | ヒートポンプ技術 | [8 empty] | 熱源をヒートポンプに切り替え、熱源の効率を上げる | [12 empty] | 加工条件に影響するので品質への影響有無確認要
| 設備 種類 | 設備条件 |  |  | 自由記入欄 |  |  | CO2削減に有効な省エネアイテム 上記表 №（実施難易度が低く、投資対効果が良い順） | [25 empty] | 注意事項 ・ 備考
|  | 炉内温度 （参考） | 使用熱源 |  |  |  |  | 101 | 102 | 103 | 104 | 105 | 106 | 107 | 108 |  | 201 | 202 | 203 | 204 | 205 | 206 | 207 | 208 | 301 | 302 | 303 | 304 |  | 401 | 402 | 403 | 404
|  |  | 電気 | ガスバーナ
| 洗浄後 水分乾燥炉 | 100 ～150℃ | ○ | ○ | [12 empty] | ○ | ○ | [6 empty] | ○ | ○ |  |  |  | ○ | － | － | ○ | bar: CO2削減に有効な省エネアイテム 上記表 №（実施難易度が低く、投資対効果が良い順） 101 to CO2削減に有効な省エネアイテム 上記表 №（実施難易度が低く、投資対効果が良い順） 106
| 予熱炉 | 100 ～200℃ | ○ | ○ | [12 empty] | ○ | ○ | [6 empty] | ○ | ○ |  |  |  | ○ | ○ | － | ○ | bar: CO2削減に有効な省エネアイテム 上記表 №（実施難易度が低く、投資対効果が良い順） 101 to CO2削減に有効な省エネアイテム 上記表 №（実施難易度が低く、投資対効果が良い順） 106
| 加熱油分 脱脂炉 | 200 ～250℃ | ○ | ○ | [12 empty] | ○ | ○ | [6 empty] | ○ | ○ |  |  |  | ○ | － | － | － | bar: CO2削減に有効な省エネアイテム 上記表 №（実施難易度が低く、投資対効果が良い順） 101 to CO2削減に有効な省エネアイテム 上記表 №（実施難易度が低く、投資対効果が良い順） 106
| 塗装 焼付炉 | 150 ～200℃ | ○ | ○ | [12 empty] | ○ | ○ | [6 empty] | ○ | ○ |  |  |  | ○ | － | － | － | bar: CO2削減に有効な省エネアイテム 上記表 №（実施難易度が低く、投資対効果が良い順） 101 to CO2削減に有効な省エネアイテム 上記表 №（実施難易度が低く、投資対効果が良い順） 106
| 樹脂硬化 ・キュア炉 | 150 ～250℃ | ○ | － | [12 empty] | ○ | ○ | [6 empty] | ○ | ○ |  |  |  | ○ | ○ | － | － | bar: CO2削減に有効な省エネアイテム 上記表 №（実施難易度が低く、投資対効果が良い順） 101 to CO2削減に有効な省エネアイテム 上記表 №（実施難易度が低く、投資対効果が良い順） 106
| はんだ付け炉 （リフロー） | 150 ～200℃ | ○ | － | [12 empty] | ○ | ○ | [6 empty] | ○ | ○ |  |  |  | ○ | － | － | － | bar: CO2削減に有効な省エネアイテム 上記表 №（実施難易度が低く、投資対効果が良い順） 101 to CO2削減に有効な省エネアイテム 上記表 №（実施難易度が低く、投資対効果が良い順） 106
| ろう付け炉 （AL） | 550 ～650℃ | ○ | ○ | [12 empty] | ○ | ○ | [6 empty] | ○ | ○ |  |  |  | ○ | － | ○ | － | bar: CO2削減に有効な省エネアイテム 上記表 №（実施難易度が低く、投資対効果が良い順） 101 to CO2削減に有効な省エネアイテム 上記表 №（実施難易度が低く、投資対効果が良い順） 106
| 溶解炉 （AL） | 700 ～800℃ | ○ | ○ | [12 empty] | ○ | ○ | [6 empty] | ○ | － |  |  |  | － | － | － | － | bar: CO2削減に有効な省エネアイテム 上記表 №（実施難易度が低く、投資対効果が良い順） 101 to CO2削減に有効な省エネアイテム 上記表 №（実施難易度が低く、投資対効果が良い順） 106
| 脱臭炉 | 800 ～900℃ | － | ○ | [12 empty] | ○ | ○ | [6 empty] | ○ | － |  |  |  | － | － | ○ | － | bar: CO2削減に有効な省エネアイテム 上記表 №（実施難易度が低く、投資対効果が良い順） 101 to CO2削減に有効な省エネアイテム 上記表 №（実施難易度が低く、投資対効果が良い順） 106
| 熱処理炉 （浸炭炉等） | 900 ～1300℃ | ○ | ○ | [12 empty] | ○ | ○ | [6 empty] | ○ | － |  |  |  | ○ | － | ○ | － | bar: CO2削減に有効な省エネアイテム 上記表 №（実施難易度が低く、投資対効果が良い順） 101 to CO2削減に有効な省エネアイテム 上記表 №（実施難易度が低く、投資対効果が良い順） 106
| 焼結炉 （セラミック） | 1400 ～1500℃ | － | ○ | [12 empty] | ○ | ○ | [6 empty] | ○ | － |  |  |  | ○ | － | ○ | － | bar: CO2削減に有効な省エネアイテム 上記表 №（実施難易度が低く、投資対効果が良い順） 101 to CO2削減に有効な省エネアイテム 上記表 №（実施難易度が低く、投資対効果が良い順） 106

## P34④設備別省エネ活動方法表(洗浄機)
設備種類別 省エネ方法選定表 | [7 empty] | 対象設備： | 洗浄機
[8 empty] | ※1 対象エネルギー：電＝電気、蒸＝蒸気、ガ＝ガス、エ＝工場エア、水＝水 | [20 empty] | ※２ 前提条件として『安全』・『品質』の担保を最優先にすること
| 省エネ活動 レベル | 設備投資 |  |  | 実施難易度 |  | 省エネアイテム
|  | 費用要否 | 投資回収年 （参考） |  | （規模感含む） |  | № | 対象 エネ※1 | 実施項目 | [8 empty] | 内容詳細 | [12 empty] | 注意事項 ・ 備考 ※2
| 運用改善 | 不要 | 不要 |  | 小 （手動対応） |  | 101 | 電・蒸 | 長時間停止時の電源OFF | [8 empty] | 設備の元電源OFF | [12 empty] | 長時間停止：連休・土日・直間・昼休みの各時間の長さと洗浄機の種類によって検討後実施
[7 empty] | 102 | 電・蒸 | 長時間停止時の熱源・循環ポンプOFF | [8 empty] | 昇温開始時間まで熱源・循環ポンプOFF | [12 empty] | 長時間停止：連休・土日・直間・昼休みの各時間の長さと洗浄機の種類によって検討後実施
[7 empty] | 103 | 電・蒸 | 昇温開始時間の最短時間化 | [8 empty] | 生産開始に間に合う最短時間化 | [12 empty] | 例：30分の昇温時間の場合、生産開始45分前に昇温開始
[7 empty] | 104 | 電・蒸 | ワーク無し時のシャワー・噴流ポンプOFF | [8 empty] | ワーク流動を実施しないときはシャワー・噴流ポンプOFF | [12 empty] | 再起動時はシャワー・噴流の流量が安定してからワーク流動すること
[7 empty] | 105 | 電 | ワーク無し時の超音波発振OFF | [8 empty] | ワーク流動を実施しないときは超音波発振OFF | [12 empty] | 再起動時は超音波発振が安定してからワーク流動すること
[7 empty] | 106 | 電 | ワーク無し時の搬送コンベヤ停止（対象：連続搬送洗浄機の場合） | [8 empty] | ワーク流動を実施しないときはコンベヤを停止 | [12 empty] | コンベアの温度が変化する洗浄機に対しては、影響を確認して実施のこと
107
108
| 設備改善 | 必要 | 1～4年以下 |  | 中 （施工業者に 依頼要） |  | 201 | 電・蒸 | 運用改善実施項目の自動化 | [8 empty] | 電源ON/OFFのカレンダタイマ化等の自動制御追加改造 | [12 empty] | 先に運用改善効果を手動で実施し、実績確認後に実施
[7 empty] | 202 | 電・蒸 | 断熱技術（対象：高温液槽外壁・配管類表面温度が50℃以上の場合） | [8 empty] | 断熱シート等の断熱材を高温液槽外壁に追加して放熱ロスを減らす | [12 empty] | 断熱材施工部に洗浄液が付着して不具合が発生しないよう施工に配慮が必要
[7 empty] | 203 | エ | エアブロー省エネ技術 | [8 empty] | 省エネノズル・ワーク有り時のみのブロー・パルスバルブ等の省エネアイテムを追加してエア使用量削減 | [12 empty] | 加工条件に影響するので品質への影響有無確認要
204
205
206
207
208
| 設備改造 | 必要 | 5年以下 |  | 改造ボリューム小 （設備メーカ に依頼要） |  | 301 | 電 | 排気ファン風量調整のインバータ追加によるメカニカルダンパ使用の廃止 | [8 empty] | インバータを追加し、モータ回転数を切り替える（例：60⇒50Hz） | [12 empty] | 開口部より洗浄剤蒸気や臭気が漏れないよう排気を絞り過ぎないこと
[7 empty] | 302 | 電 | ポンプ流量調整のインバータ追加によるバルブ開度での調整方式の廃止 | [8 empty] | インバータを追加し、モータ回転数を切り替える（例：60⇒50Hz） | [12 empty] | シャワー圧力等は、加工条件に影響するので調整後に設定値の正常確認要
[7 empty] | 303 | 電・蒸 | ワーク入れ替え時のシャワー・噴流ポンプ・超音波発振器OFF | [8 empty] | ワーク流動を実施しないときはシャワー・噴流ポンプ・超音波発振器OFF | [12 empty] | 再起動時はシャワー・噴流流量、超音波発振が安定してからワーク流動すること
304
[5 empty] | 改造ボリューム大 （設備メーカ に依頼要） |  | 401 | 電・蒸 ・エ・水 | 搬送熱負荷・液切りエアブロー減技術 | [8 empty] | ・搬送治具やパレットの軽量化等で熱容量を減らし加熱負荷を減らす ・搬送治具やパレットの液溜まりを無くす形状化や表面処理等で液切性向上⇒エアブロー量を減らす | [12 empty] | 加工条件に影響するので品質への影響有無確認要
[7 empty] | 402 | 電・蒸 | ヒートポンプ技術 | [8 empty] | 熱源をヒートポンプに切り替え、熱源の効率を上げる | [12 empty] | 加工条件に影響するので品質への影響有無確認要
[7 empty] | 403 | エ | エアブローのブロワファン化 | [8 empty] | エアブローを工場エアからブロワファンに変更（ブラシレスモータ活用で更に効果大） | [12 empty] | 加工条件に影響するので品質への影響有無確認要
404
| 設備 種類 | 設備条件 |  |  |  |  | 自由記入欄 |  |  | CO2削減に有効な省エネアイテム 上記表 №（実施難易度が低く、投資対効果が良い順） | [25 empty] | 注意事項 ・ 備考
|  | 洗浄方式 | 洗浄液 温度 (参考) | 使用熱源 |  | 液切エアブロー 有無 |  |  |  | 101 | 102 | 103 | 104 | 105 | 106 | 107 | 108 |  | 201 | 202 | 203 | 204 | 205 | 206 | 207 | 208 | 301 | 302 | 303 | 304 |  | 401 | 402 | 403 | 404
|  |  |  | 電気 | 蒸気
| 水 洗浄機 | シャワー | ～80℃ | ○ | ○ | ○ | [12 empty] | ○ | ○ | ○ | [5 empty] | ○ | ○ | ○ |  |  | ○ | ○ | ○ |  | 高温液槽外壁温度が50℃未満の場合は №22：断熱技術は不採用 | bar: CO2削減に有効な省エネアイテム 上記表 №（実施難易度が低く、投資対効果が良い順） 101 to CO2削減に有効な省エネアイテム 上記表 №（実施難易度が低く、投資対効果が良い順） 106
|  | 浸漬 | ～80℃ | ○ | ○ | ○ | [12 empty] | ○ | ○ | ○ | [5 empty] | ○ | ○ | － |  |  | ○ | ○ | ○ |  | 高温液槽外壁温度が50℃未満の場合は №22：断熱技術は不採用 | bar: CO2削減に有効な省エネアイテム 上記表 №（実施難易度が低く、投資対効果が良い順） 101 to CO2削減に有効な省エネアイテム 上記表 №（実施難易度が低く、投資対効果が良い順） 106
|  | 浸漬＋超音波 | ～80℃ | ○ | ○ | ○ | [12 empty] | ○ | ○ | ○ | [5 empty] | ○ | ○ | ○ |  |  | ○ | ○ | ○ |  | 高温液槽外壁温度が50℃未満の場合は №22：断熱技術は不採用 | bar: CO2削減に有効な省エネアイテム 上記表 №（実施難易度が低く、投資対効果が良い順） 101 to CO2削減に有効な省エネアイテム 上記表 №（実施難易度が低く、投資対効果が良い順） 106
| アルカリ 洗浄機 | シャワー | ～80℃ | ○ | ○ | ○ | [12 empty] | ○ | ○ | ○ | [5 empty] | ○ | ○ | ○ |  |  | ○ | ○ | ○ |  | 高温液槽外壁温度が50℃未満の場合は №22：断熱技術は不採用 | bar: CO2削減に有効な省エネアイテム 上記表 №（実施難易度が低く、投資対効果が良い順） 101 to CO2削減に有効な省エネアイテム 上記表 №（実施難易度が低く、投資対効果が良い順） 106
|  | 浸漬 | ～80℃ | ○ | ○ | ○ | [12 empty] | ○ | ○ | ○ | [5 empty] | ○ | ○ | － |  |  | ○ | ○ | ○ |  | 高温液槽外壁温度が50℃未満の場合は №22：断熱技術は不採用 | bar: CO2削減に有効な省エネアイテム 上記表 №（実施難易度が低く、投資対効果が良い順） 101 to CO2削減に有効な省エネアイテム 上記表 №（実施難易度が低く、投資対効果が良い順） 106
|  | 浸漬＋超音波 | ～80℃ | ○ | ○ | ○ | [12 empty] | ○ | ○ | ○ | [5 empty] | ○ | ○ | ○ |  |  | ○ | ○ | ○ |  | 高温液槽外壁温度が50℃未満の場合は №22：断熱技術は不採用 | bar: CO2削減に有効な省エネアイテム 上記表 №（実施難易度が低く、投資対効果が良い順） 101 to CO2削減に有効な省エネアイテム 上記表 №（実施難易度が低く、投資対効果が良い順） 106
| 炭化水素 洗浄機 | 噴流・シャワー | ～35℃ | ○ | ○ | ○ | [12 empty] | ○ | － | ○ | [5 empty] | ○ | ○ | ○ |  |  | ○ | － | ○ |  | － | bar: CO2削減に有効な省エネアイテム 上記表 №（実施難易度が低く、投資対効果が良い順） 101 to CO2削減に有効な省エネアイテム 上記表 №（実施難易度が低く、投資対効果が良い順） 106
|  | 浸漬 | ～35℃ | ○ | ○ | ○ | [12 empty] | ○ | － | ○ | [5 empty] | ○ | ○ | － |  |  | ○ | － | ○ |  | － | bar: CO2削減に有効な省エネアイテム 上記表 №（実施難易度が低く、投資対効果が良い順） 101 to CO2削減に有効な省エネアイテム 上記表 №（実施難易度が低く、投資対効果が良い順） 106
|  | 浸漬＋超音波 | ～35℃ | ○ | ○ | ○ | [12 empty] | ○ | － | ○ | [5 empty] | ○ | ○ | ○ |  |  | ○ | － | ○ |  | － | bar: CO2削減に有効な省エネアイテム 上記表 №（実施難易度が低く、投資対効果が良い順） 101 to CO2削減に有効な省エネアイテム 上記表 №（実施難易度が低く、投資対効果が良い順） 106
| 炭化水素 蒸留再生装置 | － | 120～ 140℃ | ○ | － | － | [12 empty] | ○ | ○ | － | [5 empty] | ○ | ○ | － |  |  | － | － | － |  | － | bar: CO2削減に有効な省エネアイテム 上記表 №（実施難易度が低く、投資対効果が良い順） 101 to CO2削減に有効な省エネアイテム 上記表 №（実施難易度が低く、投資対効果が良い順） 106
| 溶剤 洗浄機 | 噴流・シャワー | ～65℃ | ○ | ○ | ○ | [12 empty] | ○ | － | ○ | [5 empty] | ○ | ○ | ○ |  |  | ○ | ○ | ○ |  | － | bar: CO2削減に有効な省エネアイテム 上記表 №（実施難易度が低く、投資対効果が良い順） 101 to CO2削減に有効な省エネアイテム 上記表 №（実施難易度が低く、投資対効果が良い順） 106
|  | 浸漬 | ～65℃ | ○ | ○ | ○ | [12 empty] | ○ | － | ○ | [5 empty] | ○ | ○ | － |  |  | ○ | ○ | ○ |  | － | bar: CO2削減に有効な省エネアイテム 上記表 №（実施難易度が低く、投資対効果が良い順） 101 to CO2削減に有効な省エネアイテム 上記表 №（実施難易度が低く、投資対効果が良い順） 106
|  | 浸漬＋超音波 | ～65℃ | ○ | ○ | ○ | [12 empty] | ○ | － | ○ | [5 empty] | ○ | ○ | ○ |  |  | ○ | ○ | ○ |  | － | bar: CO2削減に有効な省エネアイテム 上記表 №（実施難易度が低く、投資対効果が良い順） 101 to CO2削減に有効な省エネアイテム 上記表 №（実施難易度が低く、投資対効果が良い順） 106
|  | 溶剤蒸気 | 蒸気生成 まで加温 | ○ | － | － | [12 empty] | ○ | ○ | － | [5 empty] | ○ | ○ | － |  |  | ○ | ○ | － |  | － | bar: CO2削減に有効な省エネアイテム 上記表 №（実施難易度が低く、投資対効果が良い順） 101 to CO2削減に有効な省エネアイテム 上記表 №（実施難易度が低く、投資対効果が良い順） 106
| 溶剤 蒸留再生装置 | － | 75～ 200℃ | ○ | － | － | [12 empty] | ○ | ○ | － | [5 empty] | ○ | ○ | － |  |  | － | － | － |  | － | bar: CO2削減に有効な省エネアイテム 上記表 №（実施難易度が低く、投資対効果が良い順） 101 to CO2削減に有効な省エネアイテム 上記表 №（実施難易度が低く、投資対効果が良い順） 106

## P34④設備別省エネ活動方法表(切削・研削加工機)
設備種類別 省エネ方法選定表 | [5 empty] | 対象設備： | 切削・研削加工機
[6 empty] | ※1 対象エネルギー：電＝電気、蒸＝蒸気、ガ＝ガス、エ＝工場エア、水＝水 | [20 empty] | ※２ 前提条件として『安全』・『品質』の担保を最優先にすること
| 省エネ活動 レベル | 設備投資 |  | 実施難易度 | 省エネアイテム
|  | 費用要否 | 投資回収年 （参考） | （規模感含む） | № | 対象 エネ※1 | 実施項目 | [8 empty] | 内容詳細 | [12 empty] | 注意事項 ・ 備考 ※2
| 運用改善 | 不要 | 不要 | 小 （手動対応） | 101 | 電・エ | 長時間停止時の電源・元エアバルブOFF | [8 empty] | 設備毎及び全体の元電源・元エアバルブOFF | [12 empty] | 長時間停止：連休・土日・直間・昼休みの各時間の長さによって検討後実施
[5 empty] | 102 | 電 | 未加工時のクーラントポンプOFF | [8 empty] | 加工を実施しないときはクーラントポンプOFF | [12 empty] | 再起動時はクーラントポンプ流量が安定してから加工開始のこと（温調必要時は、温調完了後）
[5 empty] | 103 | 電 | 暖機運転時間最短化 | [8 empty] | 暖機不要時は11と同じ、暖機必要時は、周辺温度・機械安定状況などを確認し、暖機運転開始時間を決定 | [12 empty] | 周辺温度や要求加工精度により、必要な暖気運転時間が変化するため、テスト等で確認後決定
[5 empty] | 104 | 電 | ミストコレクタ・集塵機モータの電源OFF | [8 empty] | 加工を実施しないときはファン・モータOFF | [12 empty] | 1kw・1時間の電気代で効果を判断・ファンを止めても設備故障しないか設備メーカに確認要
[5 empty] | 105 | エ | エア配管のトグロ状態の仮設置（圧力損失）状態廃止 | [8 empty] | 配管長さ最小化 | [12 empty] | －
106
107
108
| 設備改善 | 必要 | 1～4年以下 | 中 （施工業者に 依頼要） | 201 | エ | エアブローガンの改善 | [8 empty] | 先端省エネノズルの設置・パルスバルブタイプ採用⇒元の圧力を減圧して出量を削減 | [12 empty] | 省エネノズルを付けたら、減圧等の設定変更しないと効果無し
[5 empty] | 202 | 電 | 運用改善実施項目の自動化 | [8 empty] | 電源ON/OFFのカレンダタイマ化等の自動制御追加改造 | [12 empty] | 先に運用改善効果を手動で実施し、実績確認後に実施
[5 empty] | 203 | エ | エアブロー省エネ技術 | [8 empty] | 省エネノズル・パルスバルブ・配管圧力損失減等の省エネアイテムを追加してエア使用量削減 | [12 empty] | 加工条件に影響するので品質への影響有無確認要
[5 empty] | 204 | 電 | 切粉除去のクーラント供給銅パイプの省エネノズル化 | [8 empty] | 省エネノズルを設置後、クーラントポンプの設定圧を下げる | [12 empty] | クーラントによるノズル目詰まりに注意する、場合によってはフィルターメッシュを調整する
[5 empty] | 205 | エ | 増圧弁設定見直し | [8 empty] | 圧損を減少し設定値を下げる、増圧が必要な回路部の直前に組み込む | [12 empty] | 標準エア設定圧で対応できないかを含めて、設定値変更時は設備メーカに確認する
206
207
208
| 設備改造 | 必要 | 5年以下 | 改造ボリューム小 （設備メーカ に依頼要） | 301 | 電 | ファン風量調整のメカニカルダンパ使用の廃止 | [8 empty] | インバータを追加し、ファンモータ回転数を切り替える | [12 empty] | 1.5KW未満は費用対効果が得られない場合が有る、排気能力が低下しすぎないように注意する
[5 empty] | 302 | 電 | クーラントポンプ流量調整のバルブ開度での調整方式の廃止 | [8 empty] | インバータを追加し、ポンプモータ回転数を切り替える | [12 empty] | クーラント流量は、加工条件に影響するので調整後に設定値の正常確認要
[5 empty] | 303 | 電 | モータのインバータ化による最適流量化 | [8 empty] | 常用周波数60Hz⇒50Hz or 50Hzより、最適化、停止時の少流量化 | [12 empty] | 3.5kW以上のモータは効果大、2kW以上で効果確認実施、それ以下は標準化して改造費用要請後1kW程度まで効果あり、導入コスト低減で可能
[5 empty] | 304 | 電 | 温度調整ユニット（オイル・クーラント）のインバータ化更新 | [8 empty] | 温度調整ユニットをインバータ仕様の機器に更新 | [12 empty] | 投資対効果は個別設備での確認が必要
|  |  |  | 改造ボリューム大 （設備メーカ に依頼要） | 401 | 電 | ブラシレスモータ変更（インバータの代替え） | [8 empty] | ファンモータ等のトルクが小さくても良い場合は、変更により、サイズダウン可能 | [12 empty] | ブラシレスモータは、高速回転が可能なので、風圧が必要のない場合は交換可能
[5 empty] | 402 | 電 | クーラントポンプの用途別細分化 | [8 empty] | 加工用、ベッド洗浄用等クーラントポンプを分割・小型化して、必要時のみ使用する制御に変更 | [12 empty] | －
[5 empty] | 403 | 電 | クーラントフィルタに逆洗浄タイプを採用 | [8 empty] | フィルタ目詰まりを防いで、クーラントポンプの負荷低減 | [12 empty] | －
404
| 設備 種類 | 設備条件 |  |  | 自由記入欄 |  |  | CO2削減に有効な省エネアイテム 上記表 №（実施難易度が低く、投資対効果が良い順） | [25 empty] | 注意事項 ・ 備考
|  | 本体 | 本体部 | ユニット |  |  |  | 101 | 102 | 103 | 104 | 105 | 106 | 107 | 108 |  | 201 | 202 | 203 | 204 | 205 | 206 | 207 | 208 | 301 | 302 | 303 | 304 |  | 401 | 402 | 403 | 404
| 切削・研削加工 | 本体 | 本体部 | スピンドル・スライダー・制御機器 | [12 empty] | ○ | ○ | － | － | － |  |  |  | － | － | － | － |  | － | － | － | bar: CO2削減に有効な省エネアイテム 上記表 №（実施難易度が低く、投資対効果が良い順） 101 to CO2削減に有効な省エネアイテム 上記表 №（実施難易度が低く、投資対効果が良い順） 105
| ［高精度］ ・マシニングセンタ （穴／フライス／ タップ加工 他） ・旋削加工機 ・研削加工機 ・ホーニング機 ［一般精度］ ・ばり取り機 ・ブラッシング機 | ［高精度］ | エアクランプ | エア増圧弁 | [12 empty] | － | － | － | － | ○ |  |  |  | － | － | － | － |  | － | － | － | bar: CO2削減に有効な省エネアイテム 上記表 №（実施難易度が低く、投資対効果が良い順） 101 to CO2削減に有効な省エネアイテム 上記表 №（実施難易度が低く、投資対効果が良い順） 105
|  |  | 切粉エアブロー | [13 empty] | ○ | － | ○ | － | － |  |  |  | － | － | － | － |  | － | － | － | bar: CO2削減に有効な省エネアイテム 上記表 №（実施難易度が低く、投資対効果が良い順） 101 to CO2削減に有効な省エネアイテム 上記表 №（実施難易度が低く、投資対効果が良い順） 105
|  | 本体 | 本体部 | スピンドル・スライダー・制御機器 | [12 empty] | ○ | ○ | － | － | － |  |  |  | － | － | － | － |  | － | － | － | bar: CO2削減に有効な省エネアイテム 上記表 №（実施難易度が低く、投資対効果が良い順） 101 to CO2削減に有効な省エネアイテム 上記表 №（実施難易度が低く、投資対効果が良い順） 105
|  | ［一般精度］ | エアクランプ | エア増圧弁 | [12 empty] | － | － | － | － | ○ |  |  |  | － | － | － | － |  | － | － | － | bar: CO2削減に有効な省エネアイテム 上記表 №（実施難易度が低く、投資対効果が良い順） 101 to CO2削減に有効な省エネアイテム 上記表 №（実施難易度が低く、投資対効果が良い順） 105
|  |  | 切粉エアブロー | [13 empty] | ○ | － | ○ | － | － |  |  |  | － | － | － | － |  | － | － | － | bar: CO2削減に有効な省エネアイテム 上記表 №（実施難易度が低く、投資対効果が良い順） 101 to CO2削減に有効な省エネアイテム 上記表 №（実施難易度が低く、投資対効果が良い順） 105
|  | 付帯部 | クーラントユニット | ポンプモータ部 | [12 empty] | － | － | － | － | － |  |  |  | － | ○ | ○ | － |  | ○ | ○ | ○ | bar: CO2削減に有効な省エネアイテム 上記表 №（実施難易度が低く、投資対効果が良い順） 101 to CO2削減に有効な省エネアイテム 上記表 №（実施難易度が低く、投資対効果が良い順） 105
|  | ［共通］ | クーラントユニット | （切粉除去） 配管・先端ノズル | [12 empty] | － | － | － | ○ | － |  |  |  | － | － | － | － |  | － | － | － | bar: CO2削減に有効な省エネアイテム 上記表 №（実施難易度が低く、投資対効果が良い順） 101 to CO2削減に有効な省エネアイテム 上記表 №（実施難易度が低く、投資対効果が良い順） 105
|  |  | チップコンベア | ポンプモータ部 | [12 empty] | － | － | － | － | － |  |  |  | － | － | ○ | － |  | ○ | － | － | bar: CO2削減に有効な省エネアイテム 上記表 №（実施難易度が低く、投資対効果が良い順） 101 to CO2削減に有効な省エネアイテム 上記表 №（実施難易度が低く、投資対効果が良い順） 105
|  |  | 浄油装置 | ポンプモータ部 | [12 empty] | － | － | － | － | － |  |  |  | － | － | ○ | － |  | ○ | － | － | bar: CO2削減に有効な省エネアイテム 上記表 №（実施難易度が低く、投資対効果が良い順） 101 to CO2削減に有効な省エネアイテム 上記表 №（実施難易度が低く、投資対効果が良い順） 105
|  |  | 廃液ポンプ | ポンプモータ部 | [12 empty] | － | － | － | － | － |  |  |  | － | － | ○ | － |  | ○ | － | － | bar: CO2削減に有効な省エネアイテム 上記表 №（実施難易度が低く、投資対効果が良い順） 101 to CO2削減に有効な省エネアイテム 上記表 №（実施難易度が低く、投資対効果が良い順） 105
|  |  | 集塵機 | ファンモータ部 | [12 empty] | － | － | － | － | － |  |  |  | ○ | － | ○ | － |  | ○ | － | － | bar: CO2削減に有効な省エネアイテム 上記表 №（実施難易度が低く、投資対効果が良い順） 101 to CO2削減に有効な省エネアイテム 上記表 №（実施難易度が低く、投資対効果が良い順） 105
|  |  | ミストコレクタ | ファンモータ部 | [12 empty] | － | － | － | － | － |  |  |  | ○ | － | ○ | － |  | ○ | － | － | bar: CO2削減に有効な省エネアイテム 上記表 №（実施難易度が低く、投資対効果が良い順） 101 to CO2削減に有効な省エネアイテム 上記表 №（実施難易度が低く、投資対効果が良い順） 105
|  |  | 排気 | ファンモータ部 | [12 empty] | － | － | － | － | － |  |  |  | ○ | － | ○ | － |  | ○ | － | － | bar: CO2削減に有効な省エネアイテム 上記表 №（実施難易度が低く、投資対効果が良い順） 101 to CO2削減に有効な省エネアイテム 上記表 №（実施難易度が低く、投資対効果が良い順） 105
|  |  | チラー | 温調式 | [12 empty] | － | － | － | － | － |  |  |  | － | － | － | ○ |  | － | － | － | bar: CO2削減に有効な省エネアイテム 上記表 №（実施難易度が低く、投資対効果が良い順） 101 to CO2削減に有効な省エネアイテム 上記表 №（実施難易度が低く、投資対効果が良い順） 105

## P34④設備別省エネ活動方法表(ダイカスト)
設備種類別 省エネ方法選定表 | [5 empty] | 対象設備： | ダイカスト
[6 empty] | ※1 対象エネルギー：電＝電気、蒸＝蒸気、ガ＝ガス、エ＝工場エア、水＝水 | [21 empty] | ※２ 前提条件として『安全』・『品質』の担保を最優先にすること
| 省エネ活動 レベル | 設備投資 |  | 実施難易度 | 省エネアイテム
|  | 費用要否 | 投資回収年 （参考） | （規模感含む） | № | 対象 エネ※1 | 実施項目 | [8 empty] | 内容詳細 | [13 empty] | 注意事項 ・ 備考 ※2
| 運用改善 | 不要 | 不要 | 小 （手動対応） | 101 | 電・エ | 長時間停止時の電源・元エアバルブOFF | [8 empty] | 設備毎及び全体の元電源・元エアバルブOFF | [13 empty] | 長時間停止：連休・土日・直間・昼休みの各時間の長さによって検討後実施
[5 empty] | 102 | 電 | ミストコレクタ・集塵機・ポンプモータの電源OFF | [8 empty] | 生産を実施しないときはファン・モータOFF | [13 empty] | 1kw・1時間の電気代で効果を判断・ファンを止めても設備故障しないか設備メーカに確認要
[5 empty] | 103 | エ | エア配管のトグロ状態の仮設置（圧力損失）状態廃止 | [8 empty] | 配管長さ最小化
[5 empty] | 104 | エ | エア配管の不要な口径絞り(圧力損失)廃止 | [8 empty] | 配管部品適正化
[5 empty] | 105 | 電・ガ | 長時間停止時の保持温度低温化 | [8 empty] | 停められない設備の保持時温度を低温設定 | [13 empty] | 復帰までの時間確認と必要ｴﾈﾙｷﾞ量と省ｴﾈ効果量のﾊﾞﾗﾝｽ検討
[5 empty] | 106 | 電・ガ | 溶湯保持時の炉蓋閉め | [8 empty] | 生産時以外は蓋を閉め、放熱によるｴﾈﾙｷﾞﾛｽ低減
[5 empty] | 107 | ガ | 燃焼空気比の適正化 | [8 empty] | 燃焼中の空気比を理論空気比に近づけ、燃焼ﾛｽを低減
[5 empty] | 108 | 電 | DCマシンの油圧ポンプOFF | [8 empty] | 非稼働時の運転準備切による油圧ポンプOFF
| 設備改善 | 必要 | 1～4年以下 | 中 （施工業者に 依頼要） | 201 | エ | エアブローガンの改善 | [8 empty] | 先端省エネノズルの設置・パルスバルブタイプ採用⇒元の圧力を減圧して出量を削減 | [13 empty] | 省エネノズルを付けたら、減圧等の設定変更しないと効果無し
[5 empty] | 202 | 電 | 運用改善実施項目の自動化 | [8 empty] | 電源ON/OFFのカレンダタイマ化等の自動制御追加改造 | [13 empty] | 先に運用改善効果を手動で実施し、実績確認後に実施
[5 empty] | 203 | エ | エアブロー省エネ技術 | [8 empty] | 省エネノズル・パルスバルブ・配管圧力損失減等の省エネアイテムを追加してエア使用量削減 | [13 empty] | 加工条件に影響するので品質への影響有無確認要
[5 empty] | 204 | エ | 増圧弁設定見直し | [8 empty] | 圧損を減少し設定値を下げる、増圧が必要な回路部の直前に組み込む、個別化し全体圧力低下 | [13 empty] | 標準エア設定圧で対応できないかを含めて、設定値変更時は設備メーカに確認する
[5 empty] | 205 | 電 | スリーブ温調機の暖機運転時間最短化 | [8 empty] | 稼働開始時間に合わせた起動予約タイマー設置 | [13 empty] | 必要な暖機時間を決定
[5 empty] | 206 | 電 | パワークール（型冷却）の不用時停止 | [8 empty] | DCマシンの運転にポンプの運転（停止）を連動
[5 empty] | 207 | 電 | GF真空ポンプの不用時停止 | [8 empty] | DCマシンの運転にポンプの運転（停止）を連動
[5 empty] | 208 | 電 | チップ冷却送水ラインポンプの不用時停止 | [8 empty] | DCマシンの運転にポンプの運転（停止）を連動
[5 empty] | 209 | 電 | セキ折プレス機油圧ポンプの非稼働時の自動停止・自動復帰 | [8 empty] | チョコ停・休憩時、自動タイマー検知にてポンプモータの自動発停を行う
[5 empty] | 210 | 電 | セキ折プレス機油圧ポンプの間欠運転 | [8 empty] | 連続運転におけるサイクル完了後の待機時に自動停止→起動信号受信にて自動復帰運転 | [13 empty] | 電磁開閉器を接点寿命延命目的の為１ランク大型サイズを使用する。（発停回数増の為）
[5 empty] | 211 | 電 | ワーク冷却ファンの不用時停止 | [8 empty] | 仮置きクランプ時のみファン回転
[5 empty] | 212 | 電 | ミスト排出ファンの不要時停止 | [8 empty] | DCマシンの運転にファンの運転（停止）を連動
[5 empty] | 213 | 水 | ワーク冷却水の間欠化 | [8 empty] | 取出しロボットの信号により一定時間給水
[5 empty] | 214 | エ | プレス上下型エアブローの見直し | [8 empty] | ノズルの形状・配置とブロー時間短縮
[5 empty] | 215 | 電 | 高減圧真空ポンプモータインバータ制御 | [8 empty] | 射出前の真空タンク内必要圧力管理による真空ポンプモータ回転数制御 | [13 empty] | 製品品質確認項目：射出時の真空度、ワーク全体CT検査、ガス分析検査
[5 empty] | 216 | 電 | セキ折プレス機油圧ポンプインバータ圧力制御ユニットへ変更 | [8 empty] | プレスの動作に追従させた圧力制御に変更（動作停止時は保圧のみの低回転、また、待機時は停止）
| 設備改造 | 必要 | 5年以下 | 改造ボリューム小 （設備メーカ に依頼要） | 301 | 電 | モータ・ポンプのインバータ化による最適化 | [8 empty] | 常用周波数60Hz⇒50Hz or 50Hzより、最適化、停止時の低速化
[5 empty] | 302 | 電・ガ | 断熱材施工 | [8 empty] | 高温放熱部への断熱材施工 | [13 empty] | 熱量蓄積と躯体膨張量/ｸﾘｱﾗﾝｽ設計値の確認(躯体の変形)
[5 empty] | 303 | ガ | 材料投入時の放熱低減 | [8 empty] | 材料投入のための開口扉の開放時間を短縮
|  |  |  | 改造ボリューム大 | 401 | ガ | 溶解能力の適正化 | [8 empty] | 必要な溶湯量に応じてﾊﾞｰﾅ出力を自動調整し、過剰供給を防止
| 設備 種類 | 設備条件 |  |  | 自由記入欄 |  |  | CO2削減に有効な省エネアイテム 上記表 №（実施難易度が低く、投資対効果が良い順） | [27 empty] | 注意事項 ・ 備考
|  | 区分 | 機器 | ユニット |  |  |  | 101 | 102 | 103 | 104 | 105 | 106 | 107 | 108 | 201 | 202 | 203 | 204 | 205 | 206 | 207 | 208 | 209 | 210 | 211 | 212 | 213 | 214 | 215 | 216 | 301 | 302 | 303 | 401
| ダイカスト関連 | 炉体 | 溶解炉 | ﾊﾞｰﾅ | bar: CO2削減に有効な省エネアイテム 上記表 №（実施難易度が低く、投資対効果が良い順） 101 to CO2削減に有効な省エネアイテム 上記表 №（実施難易度が低く、投資対効果が良い順） 401
|  |  | ｶﾞｽ保持炉 | ﾊﾞｰﾅ | bar: CO2削減に有効な省エネアイテム 上記表 №（実施難易度が低く、投資対効果が良い順） 101 to CO2削減に有効な省エネアイテム 上記表 №（実施難易度が低く、投資対効果が良い順） 401
|  |  | 電気保持炉 | ﾋｰﾀｰ | bar: CO2削減に有効な省エネアイテム 上記表 №（実施難易度が低く、投資対効果が良い順） 101 to CO2削減に有効な省エネアイテム 上記表 №（実施難易度が低く、投資対効果が良い順） 401
|  | 炉以外 | ﾀﾞｲｶｽﾄﾏｼﾝ 本体 | 油圧ﾎﾟﾝﾌﾟ | bar: CO2削減に有効な省エネアイテム 上記表 №（実施難易度が低く、投資対効果が良い順） 101 to CO2削減に有効な省エネアイテム 上記表 №（実施難易度が低く、投資対効果が良い順） 401
|  | ダイカスト付帯 | ワーク取出しロボット | コントローラー | bar: CO2削減に有効な省エネアイテム 上記表 №（実施難易度が低く、投資対効果が良い順） 101 to CO2削減に有効な省エネアイテム 上記表 №（実施難易度が低く、投資対効果が良い順） 401
|  |  | ｽﾌﾟﾚｰﾛﾎﾞｯﾄ | 本体 |  |  |  | 〇 | ○ | ○ | ○ | ー | ー | ー | ー | ○ | ー | ○ | ○ | ー | ー | ー | ー | ー | ー | ー | ー | ー | ー | ー | ー | ー | ー | ー | ー
|  |  | 高減圧真空装置 | 真空ポンプモータ | bar: CO2削減に有効な省エネアイテム 上記表 №（実施難易度が低く、投資対効果が良い順） 101 to CO2削減に有効な省エネアイテム 上記表 №（実施難易度が低く、投資対効果が良い順） 401
|  |  | GF真空装置 | 真空ポンプモータ | bar: CO2削減に有効な省エネアイテム 上記表 №（実施難易度が低く、投資対効果が良い順） 101 to CO2削減に有効な省エネアイテム 上記表 №（実施難易度が低く、投資対効果が良い順） 401
|  |  | チップ冷却装置 | 送水ラインポンプモータ | bar: CO2削減に有効な省エネアイテム 上記表 №（実施難易度が低く、投資対効果が良い順） 101 to CO2削減に有効な省エネアイテム 上記表 №（実施難易度が低く、投資対効果が良い順） 401
|  |  | パワークール装置 | 送水ポンプモータ | bar: CO2削減に有効な省エネアイテム 上記表 №（実施難易度が低く、投資対効果が良い順） 101 to CO2削減に有効な省エネアイテム 上記表 №（実施難易度が低く、投資対効果が良い順） 401
|  |  | セキ折プレス機 | 油圧ポンプ | bar: CO2削減に有効な省エネアイテム 上記表 №（実施難易度が低く、投資対効果が良い順） 101 to CO2削減に有効な省エネアイテム 上記表 №（実施難易度が低く、投資対効果が良い順） 401
|  |  | スリーブ温調機 | 温調機ヒータ | bar: CO2削減に有効な省エネアイテム 上記表 №（実施難易度が低く、投資対効果が良い順） 101 to CO2削減に有効な省エネアイテム 上記表 №（実施難易度が低く、投資対効果が良い順） 401
|  |  | ワーク冷却ファン | ファンモータ | bar: CO2削減に有効な省エネアイテム 上記表 №（実施難易度が低く、投資対効果が良い順） 101 to CO2削減に有効な省エネアイテム 上記表 №（実施難易度が低く、投資対効果が良い順） 401
ワーク冷却水槽 | bar: CO2削減に有効な省エネアイテム 上記表 №（実施難易度が低く、投資対効果が良い順） 101 to CO2削減に有効な省エネアイテム 上記表 №（実施難易度が低く、投資対効果が良い順） 401
エアブロー | bar: CO2削減に有効な省エネアイテム 上記表 №（実施難易度が低く、投資対効果が良い順） 101 to CO2削減に有効な省エネアイテム 上記表 №（実施難易度が低く、投資対効果が良い順） 401
|  |  | 専用ミスト排出ファン | ファンモータ | bar: CO2削減に有効な省エネアイテム 上記表 №（実施難易度が低く、投資対効果が良い順） 101 to CO2削減に有効な省エネアイテム 上記表 №（実施難易度が低く、投資対効果が良い順） 401
|  | 炉以外 他 | ﾌﾟﾚｽ機 | ﾊﾞﾘ払い | bar: CO2削減に有効な省エネアイテム 上記表 №（実施難易度が低く、投資対効果が良い順） 101 to CO2削減に有効な省エネアイテム 上記表 №（実施難易度が低く、投資対効果が良い順） 401
|  |  | 製品冷却 | 水切り | bar: CO2削減に有効な省エネアイテム 上記表 №（実施難易度が低く、投資対効果が良い順） 101 to CO2削減に有効な省エネアイテム 上記表 №（実施難易度が低く、投資対効果が良い順） 401
|  |  | ﾊﾞﾘ取り機 | ﾊﾞﾘ払い | bar: CO2削減に有効な省エネアイテム 上記表 №（実施難易度が低く、投資対効果が良い順） 101 to CO2削減に有効な省エネアイテム 上記表 №（実施難易度が低く、投資対効果が良い順） 401
|  |  | 金型冷却水装置 | 送水ﾎﾟﾝﾌﾟ | bar: CO2削減に有効な省エネアイテム 上記表 №（実施難易度が低く、投資対効果が良い順） 101 to CO2削減に有効な省エネアイテム 上記表 №（実施難易度が低く、投資対効果が良い順） 401

## P34④設備別省エネ活動方法表(プレス)
設備種類別 省エネ方法選定表 | [5 empty] | 対象設備： | プレス
[6 empty] | ※1 対象エネルギー：電＝電気、蒸＝蒸気、ガ＝ガス、エ＝工場エア、水＝水 | [20 empty] | ※２ 前提条件として『安全』・『品質』の担保を最優先にすること
| 省エネ活動 レベル | 設備投資 |  | 実施難易度 | 省エネアイテム
|  | 費用要否 | 投資回収年 （参考） | （規模感含む） | № | 対象 エネ※1 | 実施項目 | [8 empty] | 内容詳細 | [12 empty] | 注意事項 ・ 備考 ※2
| 運用改善 | 不要 | 不要 | 小 （手動対応） | 101 | 電・エ | 長時間停止時の電源・元エアバルブOFF | [8 empty] | 設備毎及び全体の元電源・元エアバルブOFF | [12 empty] | 長時間停止：連休・土日・直間・昼休みの各時間の長さによって検討後実施
[5 empty] | 102 | 電 | 未加工時のクーラントポンプOFF | [8 empty] | 加工を実施しないときはクーラントポンプOFF | [12 empty] | 再起動時はクーラントポンプ流量が安定してから加工開始のこと（温調必要時は、温調完了後）
[5 empty] | 103 | 電 | 暖機運転時間最短化 | [8 empty] | 暖機不要時は11と同じ、暖機必要時は、周辺温度・機械安定状況などを確認し、暖機運転開始時間を決定 | [12 empty] | 周辺温度や要求加工精度により、必要な暖気運転時間が変化するため、テスト等で確認後決定
[5 empty] | 104 | 電 | ミストコレクタ・集塵機モータの電源OFF | [8 empty] | 加工を実施しないときはファン・モータOFF | [12 empty] | 1kw・1時間の電気代で効果を判断・ファンを止めても設備故障しないか設備メーカに確認要
[5 empty] | 105 | エ | エア配管のトグロ状態の仮設置（圧力損失）状態廃止 | [8 empty] | 配管長さ最小化
106
107
108
| 設備改善 | 必要 | 1～4年以下 | 中 （施工業者に 依頼要） | 201 | エ | エアブローガンの改善 | [8 empty] | 先端省エネノズルの設置・パルスバルブタイプ採用⇒元の圧力を減圧して出量を削減 | [12 empty] | 省エネノズルを付けたら、減圧等の設定変更しないと効果無し
[5 empty] | 202 | 電 | 運用改善実施項目の自動化 | [8 empty] | 電源ON/OFFのカレンダタイマ化等の自動制御追加改造 | [12 empty] | 先に運用改善効果を手動で実施し、実績確認後に実施
[5 empty] | 203 | エ | エアブロー省エネ技術 | [8 empty] | 省エネノズル・パルスバルブ・配管圧力損失減等の省エネアイテムを追加してエア使用量削減 | [12 empty] | 加工条件に影響するので品質への影響有無確認要
[5 empty] | 204 | エ | 増圧弁設定見直し | [8 empty] | 圧損を減少し設定値を下げる、増圧が必要な回路部の直前に組み込む | [12 empty] | 標準エア設定圧で対応できないかを含めて、設定値変更時は設備メーカに確認する
[5 empty] | 205 | 電 | スクラップコンベア設備連動停止 | [8 empty] | スクラップコンベアをプレスの電源と連動してON/OFFさせる
206
207
208
| 設備改造 | 必要 | 5年以下 | 改造ボリューム小 （設備メーカ に依頼要） | 301 | 電・エ | （自動）FBプレスメカ取り出し化 | [8 empty] | 取出し機構をｴｱｼﾘﾝﾀﾞｰ式⇒カム機構でプレス連動のメカ式にすることで動作ロスを無くしSPM向上及びエアー使用廃止 | [12 empty] | 製品毎にカム機構の専用設計要
[5 empty] | 302 | 電 | （自動）T/Fプレス ディスタックフィーダー電動化 | [8 empty] | ワークの吸着をバキューム⇒電磁マグネット化することでエアー使用廃止 | [12 empty] | ワークに着磁する可能性あり
[5 empty] | 303 | 電・エ | 電力、エアー使用量の常時監視 | [8 empty] | 電力、エアー使用量を見える化する事で無駄の発見と省エネ意識の向上を図る。省エネアイテムを実施した場合の効果確認にも有効。
304
|  |  |  | 改造ボリューム大 （設備メーカ に依頼要） | 401 | 電 | 油圧モーターインバーター化 | [8 empty] | 油圧ポンプをインバーター化することで不要な電力を低減
402
403
404
| 設備 種類 | 設備条件 |  |  | 自由記入欄 |  |  | CO2削減に有効な省エネアイテム 上記表 №（実施難易度が低く、投資対効果が良い順） | [25 empty] | 注意事項 ・ 備考
|  | 区分 | 機器 | ユニット |  |  |  | 101 | 102 | 103 | 104 | 105 | 106 | 107 | 108 |  | 201 | 202 | 203 | 204 | 205 | 206 | 207 | 208 | 301 | 302 | 303 | 304 |  | 401 | 402 | 403 | 404
| 機械プレス | 本体 | 本体部 | 制御機器及び冷却装置 | [12 empty] | ー | ー | ー | ー | ー |  |  |  | ー | ー | ー | bar: CO2削減に有効な省エネアイテム 上記表 №（実施難易度が低く、投資対効果が良い順） 101 to CO2削減に有効な省エネアイテム 上記表 №（実施難易度が低く、投資対効果が良い順） 105
|  |  | メインモーター | モーター部 | [12 empty] | ー | ー | ー | ー | ー |  |  |  | ー | ー | ○ | bar: CO2削減に有効な省エネアイテム 上記表 №（実施難易度が低く、投資対効果が良い順） 101 to CO2削減に有効な省エネアイテム 上記表 №（実施難易度が低く、投資対効果が良い順） 105
|  |  | 増圧器 | [13 empty] | ○ | ー | ○ | ○ | ー |  |  |  | ー | ー | ー | bar: CO2削減に有効な省エネアイテム 上記表 №（実施難易度が低く、投資対効果が良い順） 101 to CO2削減に有効な省エネアイテム 上記表 №（実施難易度が低く、投資対効果が良い順） 105
|  |  | 機体エアー配管 | [13 empty] | ○ | ー | ○ | ○ | ー |  |  |  | ー | ー | ー | bar: CO2削減に有効な省エネアイテム 上記表 №（実施難易度が低く、投資対効果が良い順） 101 to CO2削減に有効な省エネアイテム 上記表 №（実施難易度が低く、投資対効果が良い順） 105
|  |  | 作動油圧ポンプ | [13 empty] | ー | ○ | ー | ー | ー |  |  |  | ー | ー | ー | bar: CO2削減に有効な省エネアイテム 上記表 №（実施難易度が低く、投資対効果が良い順） 101 to CO2削減に有効な省エネアイテム 上記表 №（実施難易度が低く、投資対効果が良い順） 105
|  |  | 潤滑ポンプ | [13 empty] | ー | ○ | ー | ー | ー |  |  |  | ー | ー | ー | bar: CO2削減に有効な省エネアイテム 上記表 №（実施難易度が低く、投資対効果が良い順） 101 to CO2削減に有効な省エネアイテム 上記表 №（実施難易度が低く、投資対効果が良い順） 105
|  |  | 加工油ポンプ | [13 empty] | ー | ○ | ー | ー | ー |  |  |  | ー | ー | ー | bar: CO2削減に有効な省エネアイテム 上記表 №（実施難易度が低く、投資対効果が良い順） 101 to CO2削減に有効な省エネアイテム 上記表 №（実施難易度が低く、投資対効果が良い順） 105
|  |  | メインモーター冷却ファン | [13 empty] | ー | ○ | ー | ー | ー |  |  |  | ー | ー | ー | bar: CO2削減に有効な省エネアイテム 上記表 №（実施難易度が低く、投資対効果が良い順） 101 to CO2削減に有効な省エネアイテム 上記表 №（実施難易度が低く、投資対効果が良い順） 105
|  |  | オイルクーラー | [13 empty] | ー | ○ | ー | ー | ー |  |  |  | ー | ー | ー | bar: CO2削減に有効な省エネアイテム 上記表 №（実施難易度が低く、投資対効果が良い順） 101 to CO2削減に有効な省エネアイテム 上記表 №（実施難易度が低く、投資対効果が良い順） 105
|  |  | 浄油機 | [13 empty] | ー | ○ | ー | ー | ー |  |  |  | ー | ー | ー | bar: CO2削減に有効な省エネアイテム 上記表 №（実施難易度が低く、投資対効果が良い順） 101 to CO2削減に有効な省エネアイテム 上記表 №（実施難易度が低く、投資対効果が良い順） 105
|  |  | 廃油ポンプ | [13 empty] | ー | ○ | ー | ー | ー |  |  |  | ー | ー | ー | bar: CO2削減に有効な省エネアイテム 上記表 №（実施難易度が低く、投資対効果が良い順） 101 to CO2削減に有効な省エネアイテム 上記表 №（実施難易度が低く、投資対効果が良い順） 105
|  |  | 集塵機 | [13 empty] | ー | ○ | ー | ー | ー |  |  |  | ー | ー | ー | bar: CO2削減に有効な省エネアイテム 上記表 №（実施難易度が低く、投資対効果が良い順） 101 to CO2削減に有効な省エネアイテム 上記表 №（実施難易度が低く、投資対効果が良い順） 105
|  |  | 箱詰め機 | [13 empty] | ○ | ー | ○ | ー | ー |  |  |  | ー | ー | ー | bar: CO2削減に有効な省エネアイテム 上記表 №（実施難易度が低く、投資対効果が良い順） 101 to CO2削減に有効な省エネアイテム 上記表 №（実施難易度が低く、投資対効果が良い順） 105
|  |  | 操作盤 | [13 empty] | ー | ー | ー | ー | ー |  |  |  | ー | ー | ー | bar: CO2削減に有効な省エネアイテム 上記表 №（実施難易度が低く、投資対効果が良い順） 101 to CO2削減に有効な省エネアイテム 上記表 №（実施難易度が低く、投資対効果が良い順） 105
|  |  | 金型段取り装置 | [13 empty] | ー | ー | ー | ○ | ー |  |  |  | ー | ー | ー | bar: CO2削減に有効な省エネアイテム 上記表 №（実施難易度が低く、投資対効果が良い順） 101 to CO2削減に有効な省エネアイテム 上記表 №（実施難易度が低く、投資対効果が良い順） 105
|  |  | スクラップコンベア | [13 empty] | ○ | ○ | ー | ー | ○ |  |  |  | ー | ー | ○ | bar: CO2削減に有効な省エネアイテム 上記表 №（実施難易度が低く、投資対効果が良い順） 101 to CO2削減に有効な省エネアイテム 上記表 №（実施難易度が低く、投資対効果が良い順） 105
|  |  | 製品コンベア | [13 empty] | ○ | ○ | ー | ー | ー |  |  |  | ー | ー | ー | bar: CO2削減に有効な省エネアイテム 上記表 №（実施難易度が低く、投資対効果が良い順） 101 to CO2削減に有効な省エネアイテム 上記表 №（実施難易度が低く、投資対効果が良い順） 105
|  |  | 機体照明 | [13 empty] | ー | ○ | ー | ー | ー |  |  |  | ー | ー | ー | bar: CO2削減に有効な省エネアイテム 上記表 №（実施難易度が低く、投資対効果が良い順） 101 to CO2削減に有効な省エネアイテム 上記表 №（実施難易度が低く、投資対効果が良い順） 105
|  |  | エリア照明 | [13 empty] | ー | ○ | ー | ー | ー |  |  |  | ー | ー | ー | bar: CO2削減に有効な省エネアイテム 上記表 №（実施難易度が低く、投資対効果が良い順） 101 to CO2削減に有効な省エネアイテム 上記表 №（実施難易度が低く、投資対効果が良い順） 105
|  |  | クランク | [13 empty] | ー | ー | ー | ー | ー |  |  |  | ー | ー | ○ | bar: CO2削減に有効な省エネアイテム 上記表 №（実施難易度が低く、投資対効果が良い順） 101 to CO2削減に有効な省エネアイテム 上記表 №（実施難易度が低く、投資対効果が良い順） 105
|  |  | 型 取出し機 | [13 empty] | ー | ー | ー | ー | ー |  |  |  | ○ | ー | ○ | bar: CO2削減に有効な省エネアイテム 上記表 №（実施難易度が低く、投資対効果が良い順） 101 to CO2削減に有効な省エネアイテム 上記表 №（実施難易度が低く、投資対効果が良い順） 105
|  |  | ディスタックフィーダー | [13 empty] | ー | ー | ー | ー | ー |  |  |  | ー | ○ | ○ | bar: CO2削減に有効な省エネアイテム 上記表 №（実施難易度が低く、投資対効果が良い順） 101 to CO2削減に有効な省エネアイテム 上記表 №（実施難易度が低く、投資対効果が良い順） 105
| 設備 種類 | 設備条件 |  |  | 自由記入欄 |  |  | CO2削減に有効な省エネアイテム 上記表 №（実施難易度が低く、投資対効果が良い順） 101: CO2削減に有効な省エネアイテム 上記表 №（実施難易度が低く、投資対効果が良い順） | [18 empty] | 注意事項 ・ 備考
|  | 区分 | 機器 | ユニット |  |  |  | 101 | 102 | 103 | 104 | 105 | 106 | 107 | 108 |  | 201 | 202 | 203 | 204 | 205 | 206 | 207 | 208 | 301 | 302 | 303 | 304 |  | 401 | 402 | 403 | 404
| 油圧プレス | 本体 | 本体部 | 制御機器及び冷却装置 | [12 empty] | ー | ー | ー | ー | ー |  |  |  | ー | ー | ー |  |  | ー | bar: CO2削減に有効な省エネアイテム 上記表 №（実施難易度が低く、投資対効果が良い順） 101 to CO2削減に有効な省エネアイテム 上記表 №（実施難易度が低く、投資対効果が良い順） 105
|  |  | 作動油圧ポンプ | ポンプモータ部 | [12 empty] | ー | ○ | ー | ー | ー |  |  |  | ー | ー | ○ |  |  | ○ | bar: CO2削減に有効な省エネアイテム 上記表 №（実施難易度が低く、投資対効果が良い順） 101 to CO2削減に有効な省エネアイテム 上記表 №（実施難易度が低く、投資対効果が良い順） 105
|  |  | 循環用油圧ポンプ | ポンプモータ部 | [12 empty] | ー | ○ | ー | ー | ー |  |  |  | ー | ー | ○ |  |  | ○ | bar: CO2削減に有効な省エネアイテム 上記表 №（実施難易度が低く、投資対効果が良い順） 101 to CO2削減に有効な省エネアイテム 上記表 №（実施難易度が低く、投資対効果が良い順） 105
|  |  | 潤滑ポンプ | [13 empty] | ー | ○ | ー | ー | ー |  |  |  | ー | ー | ー |  |  | ー | bar: CO2削減に有効な省エネアイテム 上記表 №（実施難易度が低く、投資対効果が良い順） 101 to CO2削減に有効な省エネアイテム 上記表 №（実施難易度が低く、投資対効果が良い順） 105
|  |  | 加工油ポンプ | [13 empty] | ー | ○ | ー | ー | ー |  |  |  | ー | ー | ー |  |  | ー | bar: CO2削減に有効な省エネアイテム 上記表 №（実施難易度が低く、投資対効果が良い順） 101 to CO2削減に有効な省エネアイテム 上記表 №（実施難易度が低く、投資対効果が良い順） 105
|  |  | オイルクーラー | [13 empty] | ー | ○ | ー | ー | ー |  |  |  | ー | ー | ー |  |  | ー | bar: CO2削減に有効な省エネアイテム 上記表 №（実施難易度が低く、投資対効果が良い順） 101 to CO2削減に有効な省エネアイテム 上記表 №（実施難易度が低く、投資対効果が良い順） 105
|  |  | 送りサーボモーター | 入口・出口サーボ | [12 empty] | ー | ー | ー | ー | ー |  |  |  | ー | ー | ー |  |  | ー |  |  |  | 未使用時トルクフリー、FB限定：ファインブランキング、 一発仕上げの高性能プレス機 | bar: CO2削減に有効な省エネアイテム 上記表 №（実施難易度が低く、投資対効果が良い順） 101 to CO2削減に有効な省エネアイテム 上記表 №（実施難易度が低く、投資対効果が良い順） 105
|  |  | 浄油機 | [13 empty] | ー | ○ | ー | ー | ー |  |  |  | ー | ー | ー |  |  | ー | bar: CO2削減に有効な省エネアイテム 上記表 №（実施難易度が低く、投資対効果が良い順） 101 to CO2削減に有効な省エネアイテム 上記表 №（実施難易度が低く、投資対効果が良い順） 105
|  |  | 廃油ポンプ | [13 empty] | ー | ○ | ー | ー | ー |  |  |  | ー | ー | ー |  |  | ー | bar: CO2削減に有効な省エネアイテム 上記表 №（実施難易度が低く、投資対効果が良い順） 101 to CO2削減に有効な省エネアイテム 上記表 №（実施難易度が低く、投資対効果が良い順） 105
|  |  | 集塵機 | [13 empty] | ー | ○ | ー | ー | ー |  |  |  | ー | ー | ー |  |  | ー | bar: CO2削減に有効な省エネアイテム 上記表 №（実施難易度が低く、投資対効果が良い順） 101 to CO2削減に有効な省エネアイテム 上記表 №（実施難易度が低く、投資対効果が良い順） 105
|  |  | 研磨機 | [13 empty] | ー | ○ | ー | ー | ー |  |  |  | ー | ー | ー |  |  | ー | bar: CO2削減に有効な省エネアイテム 上記表 №（実施難易度が低く、投資対効果が良い順） 101 to CO2削減に有効な省エネアイテム 上記表 №（実施難易度が低く、投資対効果が良い順） 105
|  |  | 箱詰め機 | [13 empty] | ○ | ー | ○ | ー | ー |  |  |  | ー | ー | ー |  |  | ー | bar: CO2削減に有効な省エネアイテム 上記表 №（実施難易度が低く、投資対効果が良い順） 101 to CO2削減に有効な省エネアイテム 上記表 №（実施難易度が低く、投資対効果が良い順） 105
|  |  | 増圧コンプレッサー | [13 empty] | ○ | ー | ○ | ○ | ー |  |  |  | ー | ー | ー |  |  | ー | bar: CO2削減に有効な省エネアイテム 上記表 №（実施難易度が低く、投資対効果が良い順） 101 to CO2削減に有効な省エネアイテム 上記表 №（実施難易度が低く、投資対効果が良い順） 105
|  |  | 機体エアー配管 | [13 empty] | ○ | ー | ○ | ○ | ー |  |  |  | ー | ー | ー |  |  | ー | bar: CO2削減に有効な省エネアイテム 上記表 №（実施難易度が低く、投資対効果が良い順） 101 to CO2削減に有効な省エネアイテム 上記表 №（実施難易度が低く、投資対効果が良い順） 105
|  |  | 操作盤 | [13 empty] | ー | ー | ー | ー | ー |  |  |  | ー | ー | ー |  |  | ー | bar: CO2削減に有効な省エネアイテム 上記表 №（実施難易度が低く、投資対効果が良い順） 101 to CO2削減に有効な省エネアイテム 上記表 №（実施難易度が低く、投資対効果が良い順） 105
|  |  | 金型段取り装置 | [13 empty] | ー | ー | ー | ○ | ー |  |  |  | ー | ー | ー |  |  | ー | bar: CO2削減に有効な省エネアイテム 上記表 №（実施難易度が低く、投資対効果が良い順） 101 to CO2削減に有効な省エネアイテム 上記表 №（実施難易度が低く、投資対効果が良い順） 105
|  |  | スクラップコンベア | [13 empty] | ○ | ○ | ー | ー | ○ |  |  |  | ー | ー | ○ |  |  | ー | bar: CO2削減に有効な省エネアイテム 上記表 №（実施難易度が低く、投資対効果が良い順） 101 to CO2削減に有効な省エネアイテム 上記表 №（実施難易度が低く、投資対効果が良い順） 105
|  |  | 製品コンベア | [13 empty] | ○ | ○ | ー | ー | ー |  |  |  | ー | ー | ー |  |  | ー | bar: CO2削減に有効な省エネアイテム 上記表 №（実施難易度が低く、投資対効果が良い順） 101 to CO2削減に有効な省エネアイテム 上記表 №（実施難易度が低く、投資対効果が良い順） 105
|  |  | 機体照明 | [13 empty] | ー | ○ | ー | ー | ー |  |  |  | ー | ー | ー |  |  | ー | bar: CO2削減に有効な省エネアイテム 上記表 №（実施難易度が低く、投資対効果が良い順） 101 to CO2削減に有効な省エネアイテム 上記表 №（実施難易度が低く、投資対効果が良い順） 105
|  |  | エリア照明 | [13 empty] | ー | ○ | ー | ー | ー |  |  |  | ー | ー | ー |  |  | ー | bar: CO2削減に有効な省エネアイテム 上記表 №（実施難易度が低く、投資対効果が良い順） 101 to CO2削減に有効な省エネアイテム 上記表 №（実施難易度が低く、投資対効果が良い順） 105
|  |  | 型 取出し機 | [13 empty] | ー | ー | ー | ー | ー |  |  |  | ○ | ー | ○ |  |  | ー | bar: CO2削減に有効な省エネアイテム 上記表 №（実施難易度が低く、投資対効果が良い順） 101 to CO2削減に有効な省エネアイテム 上記表 №（実施難易度が低く、投資対効果が良い順） 105
| 設備 種類 | 設備条件 |  |  | 自由記入欄 |  |  | CO2削減に有効な省エネアイテム 上記表 №（実施難易度が低く、投資対効果が良い順） 101: CO2削減に有効な省エネアイテム 上記表 №（実施難易度が低く、投資対効果が良い順） | [18 empty] | 注意事項 ・ 備考
|  | 区分 | 機器 | ユニット |  |  |  | 101 | 102 | 103 | 104 | 105 | 106 | 107 | 108 |  | 201 | 202 | 203 | 204 | 205 | 206 | 207 | 208 | 301 | 302 | 303 | 304 |  | 401 | 402 | 403 | 404
| サーボプレス | 本体 | 本体部 | 制御機器及び冷却装置 | [12 empty] | ー | ー | ー | ー | ー |  |  |  | ー | ー | ー | bar: CO2削減に有効な省エネアイテム 上記表 №（実施難易度が低く、投資対効果が良い順） 101 to CO2削減に有効な省エネアイテム 上記表 №（実施難易度が低く、投資対効果が良い順） 105
|  |  | サーボモータ | モーター部 | [12 empty] | ー | ー | ー | ー | ー |  |  |  | ー | ー | ー | bar: CO2削減に有効な省エネアイテム 上記表 №（実施難易度が低く、投資対効果が良い順） 101 to CO2削減に有効な省エネアイテム 上記表 №（実施難易度が低く、投資対効果が良い順） 105
|  |  | 増圧器 | [13 empty] | ○ | ー | ー | ○ | ー |  |  |  | ー | ー | ー | bar: CO2削減に有効な省エネアイテム 上記表 №（実施難易度が低く、投資対効果が良い順） 101 to CO2削減に有効な省エネアイテム 上記表 №（実施難易度が低く、投資対効果が良い順） 105
|  |  | 機体エアー配管 | [13 empty] | ○ | ー | ○ | ○ | ー |  |  |  | ー | ー | ー | bar: CO2削減に有効な省エネアイテム 上記表 №（実施難易度が低く、投資対効果が良い順） 101 to CO2削減に有効な省エネアイテム 上記表 №（実施難易度が低く、投資対効果が良い順） 105
|  |  | 作動油圧ポンプ | [13 empty] | ー | ○ | ー | ー | ー |  |  |  | ー | ー | ー | bar: CO2削減に有効な省エネアイテム 上記表 №（実施難易度が低く、投資対効果が良い順） 101 to CO2削減に有効な省エネアイテム 上記表 №（実施難易度が低く、投資対効果が良い順） 105
|  |  | 潤滑ポンプ | [13 empty] | ー | ○ | ー | ー | ー |  |  |  | ー | ー | ー | bar: CO2削減に有効な省エネアイテム 上記表 №（実施難易度が低く、投資対効果が良い順） 101 to CO2削減に有効な省エネアイテム 上記表 №（実施難易度が低く、投資対効果が良い順） 105
|  |  | 加工油ポンプ | [13 empty] | ー | ○ | ー | ー | ー |  |  |  | ー | ー | ー | [6 empty] | 未使用時トルクフリー、FB限定：ファインブランキング、 一発仕上げの高性能プレス機 | bar: CO2削減に有効な省エネアイテム 上記表 №（実施難易度が低く、投資対効果が良い順） 101 to CO2削減に有効な省エネアイテム 上記表 №（実施難易度が低く、投資対効果が良い順） 105
|  |  | オイルクーラー | [13 empty] | ー | ○ | ー | ー | ー |  |  |  | ー | ー | ー | bar: CO2削減に有効な省エネアイテム 上記表 №（実施難易度が低く、投資対効果が良い順） 101 to CO2削減に有効な省エネアイテム 上記表 №（実施難易度が低く、投資対効果が良い順） 105
|  |  | 廃油ポンプ | [13 empty] | ー | ○ | ー | ー | ー |  |  |  | ー | ー | ー | bar: CO2削減に有効な省エネアイテム 上記表 №（実施難易度が低く、投資対効果が良い順） 101 to CO2削減に有効な省エネアイテム 上記表 №（実施難易度が低く、投資対効果が良い順） 105
|  |  | 集塵機 | [13 empty] | ー | ○ | ー | ー | ー |  |  |  | ー | ー | ー | bar: CO2削減に有効な省エネアイテム 上記表 №（実施難易度が低く、投資対効果が良い順） 101 to CO2削減に有効な省エネアイテム 上記表 №（実施難易度が低く、投資対効果が良い順） 105
|  |  | 箱詰め機 | [13 empty] | ○ | ー | ○ | ー | ー |  |  |  | ー | ー | ー | bar: CO2削減に有効な省エネアイテム 上記表 №（実施難易度が低く、投資対効果が良い順） 101 to CO2削減に有効な省エネアイテム 上記表 №（実施難易度が低く、投資対効果が良い順） 105
|  |  | 操作盤 | [13 empty] | ー | ー | ー | ー | ー |  |  |  | ー | ー | ー | bar: CO2削減に有効な省エネアイテム 上記表 №（実施難易度が低く、投資対効果が良い順） 101 to CO2削減に有効な省エネアイテム 上記表 №（実施難易度が低く、投資対効果が良い順） 105
|  |  | 金型段取り装置 | [13 empty] | ー | ー | ー | ○ | ー |  |  |  | ー | ー | ー | bar: CO2削減に有効な省エネアイテム 上記表 №（実施難易度が低く、投資対効果が良い順） 101 to CO2削減に有効な省エネアイテム 上記表 №（実施難易度が低く、投資対効果が良い順） 105
|  |  | スクラップコンベア | [13 empty] | ○ | ○ | ー | ー | ○ |  |  |  | ー | ー | ○ | bar: CO2削減に有効な省エネアイテム 上記表 №（実施難易度が低く、投資対効果が良い順） 101 to CO2削減に有効な省エネアイテム 上記表 №（実施難易度が低く、投資対効果が良い順） 105
|  |  | 製品コンベア | [13 empty] | ○ | ○ | ー | ー | ー |  |  |  | ー | ー | ー | bar: CO2削減に有効な省エネアイテム 上記表 №（実施難易度が低く、投資対効果が良い順） 101 to CO2削減に有効な省エネアイテム 上記表 №（実施難易度が低く、投資対効果が良い順） 105
|  |  | 機体照明 | [13 empty] | ー | ○ | ー | ー | ー |  |  |  | ー | ー | ー | bar: CO2削減に有効な省エネアイテム 上記表 №（実施難易度が低く、投資対効果が良い順） 101 to CO2削減に有効な省エネアイテム 上記表 №（実施難易度が低く、投資対効果が良い順） 105
|  |  | エリア照明 | [13 empty] | ー | ○ | ー | ー | ー |  |  |  | ー | ー | ー | bar: CO2削減に有効な省エネアイテム 上記表 №（実施難易度が低く、投資対効果が良い順） 101 to CO2削減に有効な省エネアイテム 上記表 №（実施難易度が低く、投資対効果が良い順） 105
|  |  | 型 取出し機 | [13 empty] | ー | ー | ー | ー | ー |  |  |  | ○ | ー | ○ | bar: CO2削減に有効な省エネアイテム 上記表 №（実施難易度が低く、投資対効果が良い順） 101 to CO2削減に有効な省エネアイテム 上記表 №（実施難易度が低く、投資対効果が良い順） 105

## P38⑤目標・活動振り返り帳票
◆目標・活動振り返り帳票
企業/担当者：
| １．狙い |  |  | メールアドレス：
|  | 仕入先様がこの1年のCN活動を振り返り、次年度に活かして頂くため |  | ※上記は回収する場合に使用
２．振り返り内容
|  | 当年度実績 |  | 次年度計画
|  | 目標 | 当年度の目標を記入 ・ | 目標 | 当年度を踏まえた次年度の目標を記入 ・
|  | 目標に対する実績 | 上記に対する実績を記入 ・ | 次年度活動計画 (課題への対応含む) | 当年度の課題等を踏まえた次年度の活動を記入 ・ ・ ・
|  | 目標達成に向けた 活動(実績) | この1年、実施してきた活動を記入 ・ ・ ・
|  | 1年間の取り組みを 踏まえた課題 | この1年、取り組んで浮き彫りになった課題を記入 ・ ・ ・