## はじめに
はじめに
【本資料の目的】
本編『設備種類別 省エネ方法選定表』は、カーボンニュートラル（以下：CN）目標達成に向け、工場・設備CO2排出削減を実現する省エネルギー改善アイテムを
設備種類別に、実施項目・該当対象の設備・機器・ユニット毎に分類、有効CO2削減アイテムを整理し、導入を加速することを狙いとする
【背景】
『設備づくりのあたり前集 CN省エネ編』は、主に設備関係者及び一部の生産技術者向けに汎用技術として作成していて、CO2削減アイテム毎に技術的にまとめたものである
省エネを普及・展開する上では、汎用的ではあるが専門性が強く、普及・展開面では全体の進め方を含めた内容が不足している
そこで、一般的な省エネ活動も含め、設備種類毎に適応できるアイテムを紐付けすることで、省エネの全体像を解りやすくまとめた
【適用範囲】
汎用（加工）機・専用機ともに共通な省エネ活動を対象とする
【省エネ資料の関係】
|  |  |  | ★はじめに！アイテムを知りたい方⇒ | (a) 新PEF64
|  |  |  | ★省エネ技術を知りたい方⇒ | (b) あたり前集 CN省エネ編
|  |  |  | ★設備種類からアイテムを導入したい方⇒ | (c) 設備種類別省エネ方法選定表
| 閲覧権限 |  | 資料・基準 | 内容・関係性 | 主な使用部門
[5 empty] | 工機 | 生技 | 生産 | 省エネ | 企画 | 設備 メーカ
| 社内用 |  | 省エネルギー設備共通仕様書 DMS1-002500 | 少エネ・省エネの仕様内容 | ○ | ○ |  |  |  | ○
|  |  | 省エネルギー検討表（改正） | 少エネ・省エネの仕様書の選択リスト | ○ | ○ |  |  |  | ○
|  | 社外用 | (a) 新PEF64 | 設備＋共通＋施設のアイテム事例集 |  | ○ | ○ | ○ | ○
|  |  | (b) あたり前集 CN省エネ編 | PEF64設備部分＋α分の設備設計者向け技術検討資料 | ○ | ○ |  |  |  | ○
|  |  | (c) 設備種類別省エネ方法選定表 | PEF64アイテム＋α分の省エネ導入検討・選定表（今後施設分追加予定） | ○ | ○ | ○ | ○ | ○ | ○
【本資料項目】
| シート数 |  | 項目 | 内容
| 1 |  | はじめに | 本シートの目的及び全体の位置付け
| 1 |  | 活用方法（補足説明） | 具体的な活用方法の補足説明
| 1 |  | 対象設備一覧 | 設備機種内の設備一覧
| 11 |  | １．熱炉～ | 具体的なシート
| 1 |  | ０．フォーム | 追加可能シート
| 1 |  | 用語集 | 関連用語の説明・補足
【資料作成時のポイント】
| № |  | 項目 | 内容
| 1 |  | 資料の自由度 | 各社・各部門で自由に変更可能にするためエクセルで作成
| 2 |  | 資料の活用性向上 | 各社・各部門の活動の足掛かりとしてたたき台として活用
| 3 |  | パソコンでの活用 | ドリルダウン等のチェック追加、集計できるよう、各シートの配置合わせる
| 4 |  | 紙利用（現場確認） | A3紙の印刷に収まるように配置・文字サイズ決定
| 5 |  | 内容について | 最終的には専門家を巻き込んで実施頂くことを前提作成しているので、詳細検討項目は記載していない
| 6 |  | 省エネの重要度 | 安全と品質を担保の上で実施頂くことを前提としている
【開示範囲】
・デンソーWEB（Carbon Neutral 阿久比ショールーム）を直接公開の関係会社内の承認された及び関係者
【本編の著作に関する内容】
・無断転載を禁止する
（Unauthorized copying and replication of the contents、text and images are strictly prohibited. All Rights Reserved.）
ーーーーーーーーーー資料内のドロップダウンリストーーーーーーーーーー
有効な省エネアイテム 『□：採用可否チェック ー：対象外』
ドロップダウンリスト
□ | 採用可否チェック
ー | 対象外
■ | 採用確認 |  | 応用で使用してください
× | 採用NG |  | ↑
△ | 再検討 |  | ↑
自由欄
・省エネルギー設備共通仕様書 ・省エネルギー検討表
設備関係
共通関係
施設関係
＜全体イメージ＞
あたり前集
新PEF64
設備種類別省エネ方法選定表
無断転載禁止
All Rights Reserved

## 活用方法
設備種類別 省エネ方法選定表 | [5 empty] | 対象設備： | 切削・研削加工機
[6 empty] | ※1 対象エネルギー：電＝電気、蒸＝蒸気、ガ＝ガス、エ＝工場エア、水＝水 | [20 empty] | ※２ 前提条件として『安全』・『品質』の担保を最優先にすること
| 省エネ活動 レベル | 設備投資 |  | 実施難易度 | 省エネアイテム
|  | 費用要否 | 投資回収年 （参考） | （規模感含む） | № | 対象 エネ※1 | 実施項目 | [8 empty] | 内容 | [12 empty] | 注意事項 ・ 備考 ※2
| 運用改善 | 不要 | 不要 | 小 （手動対応） | 101 | 電・エ | 長時間停止時の電源・元エアバルブOFF | [8 empty] | 設備毎及び全体の元電源・元エアバルブOFF | [12 empty] | 長時間停止：連休・土日・直間・昼休みの各時間の長さによって検討後実施
[5 empty] | 102 | 電 | 未加工時のクーラントポンプOFF | [8 empty] | 加工を実施しないときはクーラントポンプOFF | [12 empty] | 再起動時はクーラントポンプ流量が安定してから加工開始のこと（温調必要時は、温調完了後）
[5 empty] | 103 | 電 | 暖機運転時間最短化 | [8 empty] | 暖機不要時は11と同じ、暖機必要時は、周辺温度・機械安定状況などを確認し、暖機運転開始時間を決定 | [12 empty] | 周辺温度や要求加工精度により、必要な暖気運転時間が変化するため、テスト等で確認後決定
[5 empty] | 104 | 電 | ミストコレクタ・集塵機モータの電源OFF | [8 empty] | 加工を実施しないときはファン・モータOFF | [12 empty] | 1kw・1時間の電気代で効果を判断・ファンを止めても設備故障しないか設備メーカに確認要
[5 empty] | 105 | エ | エア配管のトグロ状態の仮設置（圧力損失）状態廃止 | [8 empty] | 配管長さ最小化 | [12 empty] | －
106
107
108
| 設備改善 | 必要 | 1～4年以下 | 中 （施工業者に 依頼要） | 201 | エ | エアブローガンの改善 | [8 empty] | 先端省エネノズルの設置・パルスバルブタイプ採用⇒元の圧力を減圧して出量を削減 | [12 empty] | 省エネノズルを付けたら、減圧等の設定変更しないと効果無し
[5 empty] | 202 | 電 | 運用改善実施項目の自動化 | [8 empty] | 電源ON/OFFのカレンダタイマ化等の自動制御追加改造 | [12 empty] | 先に運用改善効果を手動で実施し、実績確認後に実施
[5 empty] | 203 | エ | エアブロー省エネ技術 | [8 empty] | 省エネノズル・パルスバルブ・配管圧力損失減等の省エネアイテムを追加してエア使用量削減 | [12 empty] | 加工条件に影響するので品質への影響有無確認要
[5 empty] | 204 | 電 | 切粉除去のクーラント供給銅パイプの省エネノズル化 | [8 empty] | 省エネノズルを設置後、クーラントポンプの設定圧を下げる | [12 empty] | クーラントによるノズル目詰まりに注意する、場合によってはフィルターメッシュを調整する
[5 empty] | 205 | エ | 増圧弁設定見直し | [8 empty] | 圧損を減少し設定値を下げる、増圧が必要な回路部の直前に組み込む | [12 empty] | 標準エア設定圧で対応できないかを含めて、設定値変更時は設備メーカに確認する
206
207
208
| 設備改造 | 必要 | 5年以下 | 改造ボリューム小 （設備メーカ に依頼要） | 301 | 電 | ファン風量調整のメカニカルダンパ使用の廃止 | [8 empty] | インバータを追加し、ファンモータ回転数を切り替える | [12 empty] | 1.5KW未満は費用対効果が得られない場合が有る、排気能力が低下しすぎないように注意する
[5 empty] | 302 | 電 | クーラントポンプ流量調整のバルブ開度での調整方式の廃止 | [8 empty] | インバータを追加し、ポンプモータ回転数を切り替える | [12 empty] | クーラント流量は、加工条件に影響するので調整後に設定値の正常確認要
[5 empty] | 303 | 電 | モータのインバータ化による最適流量化 | [8 empty] | 常用周波数60Hz⇒50Hz or 50Hzより、最適化、停止時の少流量化 | [12 empty] | 3.5kW以上のモータは効果大、2kW以上で効果確認実施、それ以下は標準化して改造費用要請後1kW程度まで効果あり、導入コスト低減で可能
[5 empty] | 304 | 電 | 温度調整ユニット（オイル・クーラント）のインバータ化更新 | [8 empty] | 温度調整ユニットをインバータ仕様の機器に更新 | [12 empty] | 投資対効果は個別設備での確認が必要
|  |  |  | 改造ボリューム大 （設備メーカ に依頼要） | 401 | 電 | ブラシレスモータ変更（インバータの代替え） | [8 empty] | ファンモータ等のトルクが小さくても良い場合は、変更により、サイズダウン可能 | [12 empty] | ブラシレスモータは、高速回転が可能なので、風圧が必要のない場合は交換可能
[5 empty] | 402 | 電 | クーラントポンプの用途別細分化 | [8 empty] | 加工用、ベッド洗浄用等クーラントポンプを分割・小型化して、必要時のみ使用する制御に変更 | [12 empty] | －
[5 empty] | 403 | 電 | クーラントフィルタに逆洗浄タイプを採用 | [8 empty] | フィルタ目詰まりを防いで、クーラントポンプの負荷低減 | [12 empty] | －
404
| 設備 種類 | 設備条件 |  |  | 自由記入欄 |  |  | CO2削減に有効な省エネアイテム 上記表 №（実施難易度が低く、投資対効果が良い順）『□：採用可否チェック ー：対象外』 | [25 empty] | 注意事項 ・ 備考
|  | 区分 | 対象部 | 機器 |  |  |  | 101 | 102 | 103 | 104 | 105 | 106 | 107 | 108 |  | 201 | 202 | 203 | 204 | 205 | 206 | 207 | 208 | 301 | 302 | 303 | 304 |  | 401 | 402 | 403 | 404
| 切削・研削加工 | 本体 | 本体部 | スピンドル・スライダー・制御機器 | [12 empty] | □ | □ | － | － | － |  |  |  | － | － | － | － |  | － | － | － | bar: CO2削減に有効な省エネアイテム 上記表 №（実施難易度が低く、投資対効果が良い順）『□：採用可否チェック ー：対象外』 101 to CO2削減に有効な省エネアイテム 上記表 №（実施難易度が低く、投資対効果が良い順）『□：採用可否チェック ー：対象外』 105
| ［高精度］ ・マシニングセンタ （穴／フライス／ タップ加工 他） ・旋削加工機 ・研削加工機 ・ホーニング機 ［一般精度］ ・ばり取り機 ・ブラッシング機 | ［高精度］ | エアクランプ | エア増圧弁 | [12 empty] | － | － | － | － | □ |  |  |  | － | － | － | － |  | － | － | － | bar: CO2削減に有効な省エネアイテム 上記表 №（実施難易度が低く、投資対効果が良い順）『□：採用可否チェック ー：対象外』 101 to CO2削減に有効な省エネアイテム 上記表 №（実施難易度が低く、投資対効果が良い順）『□：採用可否チェック ー：対象外』 105
|  |  | 切粉エアブロー | [13 empty] | □ | － | □ | － | － |  |  |  | － | － | － | － |  | － | － | － | bar: CO2削減に有効な省エネアイテム 上記表 №（実施難易度が低く、投資対効果が良い順）『□：採用可否チェック ー：対象外』 101 to CO2削減に有効な省エネアイテム 上記表 №（実施難易度が低く、投資対効果が良い順）『□：採用可否チェック ー：対象外』 105
|  | 本体 | 本体部 | スピンドル・スライダー・制御機器 | [12 empty] | □ | □ | － | － | － |  |  |  | － | － | － | － |  | － | － | － | bar: CO2削減に有効な省エネアイテム 上記表 №（実施難易度が低く、投資対効果が良い順）『□：採用可否チェック ー：対象外』 101 to CO2削減に有効な省エネアイテム 上記表 №（実施難易度が低く、投資対効果が良い順）『□：採用可否チェック ー：対象外』 105
|  | ［一般精度］ | エアクランプ | エア増圧弁 | [12 empty] | － | － | － | － | □ |  |  |  | － | － | － | － |  | － | － | － | bar: CO2削減に有効な省エネアイテム 上記表 №（実施難易度が低く、投資対効果が良い順）『□：採用可否チェック ー：対象外』 101 to CO2削減に有効な省エネアイテム 上記表 №（実施難易度が低く、投資対効果が良い順）『□：採用可否チェック ー：対象外』 105
|  |  | 切粉エアブロー | [13 empty] | □ | － | □ | － | － |  |  |  | － | － | － | － |  | － | － | － | bar: CO2削減に有効な省エネアイテム 上記表 №（実施難易度が低く、投資対効果が良い順）『□：採用可否チェック ー：対象外』 101 to CO2削減に有効な省エネアイテム 上記表 №（実施難易度が低く、投資対効果が良い順）『□：採用可否チェック ー：対象外』 105
|  | 付帯部 | クーラントユニット | ポンプモータ部 | [12 empty] | － | － | － | － | － |  |  |  | － | □ | □ | － |  | □ | □ | □ | bar: CO2削減に有効な省エネアイテム 上記表 №（実施難易度が低く、投資対効果が良い順）『□：採用可否チェック ー：対象外』 101 to CO2削減に有効な省エネアイテム 上記表 №（実施難易度が低く、投資対効果が良い順）『□：採用可否チェック ー：対象外』 105
|  | ［共通］ | クーラントユニット | （切粉除去） 配管・先端ノズル | [12 empty] | － | － | － | □ | － |  |  |  | － | － | － | － |  | － | － | － | bar: CO2削減に有効な省エネアイテム 上記表 №（実施難易度が低く、投資対効果が良い順）『□：採用可否チェック ー：対象外』 101 to CO2削減に有効な省エネアイテム 上記表 №（実施難易度が低く、投資対効果が良い順）『□：採用可否チェック ー：対象外』 105
|  |  | チップコンベア | ポンプモータ部 | [12 empty] | － | － | － | － | － |  |  |  | － | － | □ | － |  | □ | － | － | bar: CO2削減に有効な省エネアイテム 上記表 №（実施難易度が低く、投資対効果が良い順）『□：採用可否チェック ー：対象外』 101 to CO2削減に有効な省エネアイテム 上記表 №（実施難易度が低く、投資対効果が良い順）『□：採用可否チェック ー：対象外』 105
|  |  | 浄油装置 | ポンプモータ部 | [12 empty] | － | － | － | － | － |  |  |  | － | － | □ | － |  | □ | － | － | bar: CO2削減に有効な省エネアイテム 上記表 №（実施難易度が低く、投資対効果が良い順）『□：採用可否チェック ー：対象外』 101 to CO2削減に有効な省エネアイテム 上記表 №（実施難易度が低く、投資対効果が良い順）『□：採用可否チェック ー：対象外』 105
|  |  | 廃液ポンプ | ポンプモータ部 | [12 empty] | － | － | － | － | － |  |  |  | － | － | □ | － |  | □ | － | － | bar: CO2削減に有効な省エネアイテム 上記表 №（実施難易度が低く、投資対効果が良い順）『□：採用可否チェック ー：対象外』 101 to CO2削減に有効な省エネアイテム 上記表 №（実施難易度が低く、投資対効果が良い順）『□：採用可否チェック ー：対象外』 105
|  |  | 集塵機 | ファンモータ部 | [12 empty] | － | － | － | － | － |  |  |  | □ | － | □ | － |  | □ | － | － | bar: CO2削減に有効な省エネアイテム 上記表 №（実施難易度が低く、投資対効果が良い順）『□：採用可否チェック ー：対象外』 101 to CO2削減に有効な省エネアイテム 上記表 №（実施難易度が低く、投資対効果が良い順）『□：採用可否チェック ー：対象外』 105
|  |  | ミストコレクタ | ファンモータ部 | [12 empty] | － | － | － | － | － |  |  |  | □ | － | □ | － |  | □ | － | － | bar: CO2削減に有効な省エネアイテム 上記表 №（実施難易度が低く、投資対効果が良い順）『□：採用可否チェック ー：対象外』 101 to CO2削減に有効な省エネアイテム 上記表 №（実施難易度が低く、投資対効果が良い順）『□：採用可否チェック ー：対象外』 105
|  |  | 排気 | ファンモータ部 | [12 empty] | － | － | － | － | － |  |  |  | □ | － | □ | － |  | □ | － | － | bar: CO2削減に有効な省エネアイテム 上記表 №（実施難易度が低く、投資対効果が良い順）『□：採用可否チェック ー：対象外』 101 to CO2削減に有効な省エネアイテム 上記表 №（実施難易度が低く、投資対効果が良い順）『□：採用可否チェック ー：対象外』 105
|  |  | チラー | 温調式 | [12 empty] | － | － | － | － | － |  |  |  | － | － | － | □ |  | － | － | － | bar: CO2削減に有効な省エネアイテム 上記表 №（実施難易度が低く、投資対効果が良い順）『□：採用可否チェック ー：対象外』 101 to CO2削減に有効な省エネアイテム 上記表 №（実施難易度が低く、投資対効果が良い順）『□：採用可否チェック ー：対象外』 105
少エネ活動を導入の容易面で大きく3つに分類 運用改善が容易に導入可能なアイテムから 活動を開始頂く ※規模感を含め4分類
1 01←4分類内で通し№ ↑
容易面（1：容易～ 4：ボリューム大）
記号 ※1 対象エネルギー： 電＝電気、蒸＝蒸気、ガ＝ガス、エ＝工場エア、水＝水
具体的設備名を記載
設備構造の区分 （大きく分ける）
設備毎に保有している
対象が異なるため代表的な
部分を列強
各社の管理№や機器№等 自由欄を設置
一般的な注意点を確認して進めること
安全・品質は優先事項とする
◆ドロップダウンの活用 本資料は、デフォルトで、 □採用可否チェック ー対応外で設定 各社・各部門で異なる場合は修正可 また、チェック用に■×△を活用 追加自由欄に記号入れても可（シート 始めにの下部参照）
◆手書きの場合 本資料の□部にチェックを入れる等で活用
改善内容は、説部の種類毎に類似のため、 設備種類毎にシートを作成
※ドロップダウンの変更 エクセルのヘルプで 確認してください

## 対象設備一覧
対象設備種類 |  | 注記）塑性加工、巻線機は専用機のため掲載から除外
1 | 加熱炉 |  | 2 | 洗浄機 | 3 | 切削・研削加工機 | 4 | ダイカスト | 5 | プレス | 6 | 特殊加工機 | 7 | 組立関連工程
洗浄後 水分乾燥炉 |  |  | 水 洗浄機 |  | マシニングセンタ |  | ダイカスト関連 |  | 機械プレス |  | 放電加工機 |  | 組立工程一般
予熱炉 |  |  | アルカリ 洗浄機 |  | （穴・フライス・タップ加工 他） |  |  |  | 油圧プレス |  | 電解加工機 |  | 圧入・かしめ機
加熱油分 脱脂炉 |  |  | 炭化水素 洗浄機 |  | 旋削加工機 |  |  |  | サーボプレス |  | ファイバーレーザー加工機 |  | ねじ締め機
塗装 焼付炉 |  |  | 炭化水素 蒸留再生装置 |  | 研削加工機 | [5 empty] | YAGレーザー加工機 |  | 接着剤塗布機
樹脂硬化 ・キュア炉 |  |  | 溶剤 洗浄機 |  | ホーニング機 | [5 empty] | ディスクレーザー加工機
はんだ付け炉 （リフロー） |  |  | 溶剤 蒸留再生装置 |  | ばり取り・ブラッシング機 | [5 empty] | 半導体レーザー加工機
ろう付け炉 （AL）
溶解炉 （AL）
脱臭炉
熱処理炉 （浸炭炉等）
焼結炉 （セラミック）
8 | 溶接機 |  | 9 | 検測・調整機 | 10 | 電子基板関係 | 11 | 冷却装置 | 12 | 粉体塗装機 | 13 | 表面処理・塗装 （粉体塗装を除く） | 14 | 施設関係
スポット溶接機 |  |  | 温度・湿度計測・調整機 |  | チップマウンター |  | エアブロー吹付式冷却機 |  | 吹付粉体塗装機 |  | 電気めっき装置 |  | 電力 電源
プロジェクション溶接機 |  |  | 気体流量・漏れ計測・調整機 |  | リフロー |  | 外気送風式冷却機 |  | 静電粉体塗装機 |  | （バレル方式） |  | 電力 空調
ヒュージング機 |  |  | 液体流量・漏れ計測・調整機 |  |  |  | 水冷熱交内気循環風式冷却機 |  | （コロナ放電方式） |  | （ハンガー搬送方式） |  | 電力 工場エア
TIG溶接機（アルゴン溶接機） |  |  | 電気計測・調整機 |  |  |  | 低温クーラー風式冷却機 |  | 静電粉体塗装機 |  | （専用治具搬送方式） |  | ガス・電力 蒸気
MIG溶接機 |  |  | （電圧・電流・抵抗・絶縁耐圧） |  |  |  | 冷やし金接触伝熱式冷却機 |  | （摩擦帯電方式） |  | アルマイト装置
MAG溶接機 | [6 empty] | （水冷方式） |  | 流動浸漬粉体塗装機 |  | 化成処理装置
プラズマ溶接機 | [6 empty] | （ペルチェ方式） |  | 静電流動浸漬塗装機 |  | フラックス塗布機
ファイバーレーザー溶接機 | [8 empty] | フラックス溶射機 |  | （水溶きフラックス）
YAGレーザー溶接機 | [8 empty] | セラミック溶射機 |  | （バインダ入りフラックス）
ディスクレーザー溶接機 | [8 empty] | 粉体滴下塗装機 |  | 溶剤塗装装置
半導体レーザー溶接機

## 1.加熱炉
設備種類別 省エネ方法選定表 | [5 empty] | 対象設備： | 加熱炉
[6 empty] | ※1 対象エネルギー：電＝電気、蒸＝蒸気、ガ＝ガス、エ＝工場エア、水＝水 | [20 empty] | ※２ 前提条件として『安全』・『品質』の担保を最優先にすること
| 省エネ活動 レベル | 設備投資 |  | 実施難易度 | 省エネアイテム
|  | 費用要否 | 投資回収年 （参考） | （規模感含む） | № | 対象 エネ※1 | 実施項目 | [8 empty] | 内容 | [12 empty] | 注意事項 ・ 備考 ※2
| 運用改善 | 不要 | 不要 | 小 （手動対応） | 101 | 電・ガ | 長時間停止時の電源OFF | [8 empty] | 設備の元電源OFF | [12 empty] | 長時間停止：連休・土日・直間・昼休みの各時間の長さと炉の種類によって検討後実施
[5 empty] | 102 | 電・ガ | 長時間停止時の熱源OFF | [8 empty] | 昇温開始時間まで熱源OFF | [12 empty] | 長時間停止：連休・土日・直間・昼休みの各時間の長さと炉の種類によって検討後実施
[5 empty] | 103 | 電・ガ | 昇温開始時間の最短時間化 | [8 empty] | 生産開始に間に合う最短時間化 | [12 empty] | 例：30分の昇温時間の場合、生産開始45分前に昇温開始
[5 empty] | 104 | 電・ガ | 空炉時の搬送コンベヤ停止（対象：連続炉の場合） | [8 empty] | ワーク流動を実施しないときはコンベヤを停止 | [12 empty] | 運転再開時の炉入口コンベヤの温度が下がるため影響を確認して実施のこと
[5 empty] | 105 | 電 | 長時間停止時の循環ファン停止（対象：熱風炉の場合） | [8 empty] | 昇温開始時間まで循環ファンOFF | [12 empty] | ・長時間停止：連休・土日・直間・昼休みの各時間の長さと炉の種類によって検討後実施 ・ファンを止めても設備故障しないか設備メーカに確認要
[5 empty] | 106 | 電・ガ | 炉内気排気量の最少化（対象：炉内気排気有りの場合） | [8 empty] | 排気量・給気量を必要最少に調整する | [12 empty] | 加工条件に影響するので品質への影響有無確認要
107
108
| 設備改善 | 必要 | 1～4年以下 | 中 （施工業者に 依頼要） | 201 | 電・ガ | 運用改善実施項目の自動化 | [8 empty] | 電源ON/OFFのカレンダタイマ化等の自動制御追加改造 | [12 empty] | 先に運用改善効果を手動で実施し、実績確認後に実施
[5 empty] | 202 | 電・ガ | 断熱技術（対象：炉外壁表面温度が50℃以上の場合） | [8 empty] | 断熱ジャケット等の断熱材を炉壁に追加して放熱ロスを減らす | [12 empty] | 加工条件に影響するので品質への影響有無確認要
203
204
205
206
207
208
| 設備改造 | 必要 | 5年以下 | 改造ボリューム小 （設備メーカ に依頼要） | 301 | 電 | ファン風量調整のインバータ追加によるメカニカルダンパ使用の廃止 | [8 empty] | インバータを追加し、モータ回転数を切り替える（例：60⇒50Hz） | [12 empty] | 加工条件に影響するので品質への影響有無確認要
[5 empty] | 302 | 電 | 空炉時の循環ファン低速切替運転（対象：熱風炉の場合） | [8 empty] | インバータを追加し、モータ回転数を切り替える（例：60⇒50Hz） | [12 empty] | 加工条件に影響するので品質への影響有無確認要
303
304
|  |  |  | 改造ボリューム大 （設備メーカ に依頼要） | 401 | 電・ガ | 炉搬送熱負荷減技術 | [8 empty] | 搬送治具やパレットの軽量化等で熱容量を減らし加熱負荷を減らす | [12 empty] | 加工条件に影響するので品質への影響有無確認要
[5 empty] | 402 | 電・ガ | 排気循環技術（対象：炉内気排気有りの場合） | [8 empty] | 炉内気排気を炉内に戻し熱風循環炉とする | [12 empty] | 加工条件に影響するので品質への影響有無確認要
[5 empty] | 403 | 電・ガ | 排気熱回収技術（対象：炉内気排気有りの場合） | [8 empty] | 熱交換器を追加し、炉内気排気熱で炉内給気を熱交換で加熱する | [12 empty] | 加工条件に影響するので品質への影響有無確認要
[5 empty] | 404 | 電・ガ | ヒートポンプ技術 | [8 empty] | 熱源をヒートポンプに切り替え、熱源の効率を上げる | [12 empty] | 加工条件に影響するので品質への影響有無確認要
| 設備 種類 | 設備条件 |  |  | 自由記入欄 |  |  | CO2削減に有効な省エネアイテム 上記表 №（実施難易度が低く、投資対効果が良い順）『□：採用可否チェック ー：対象外』 | [25 empty] | 注意事項 ・ 備考
|  | 炉内温度 （参考） | 使用熱源 |  |  |  |  | 101 | 102 | 103 | 104 | 105 | 106 | 107 | 108 |  | 201 | 202 | 203 | 204 | 205 | 206 | 207 | 208 | 301 | 302 | 303 | 304 |  | 401 | 402 | 403 | 404
|  |  | 電気 | ガスバーナ
| 洗浄後 水分乾燥炉 | 100 ～150℃ | □ | □ | [12 empty] | □ | □ | [6 empty] | □ | □ |  |  |  | □ | － | － | □ | bar: CO2削減に有効な省エネアイテム 上記表 №（実施難易度が低く、投資対効果が良い順）『□：採用可否チェック ー：対象外』 101 to CO2削減に有効な省エネアイテム 上記表 №（実施難易度が低く、投資対効果が良い順）『□：採用可否チェック ー：対象外』 106
| 予熱炉 | 100 ～200℃ | □ | □ | [12 empty] | □ | □ | [6 empty] | □ | □ |  |  |  | □ | □ | － | □ | bar: CO2削減に有効な省エネアイテム 上記表 №（実施難易度が低く、投資対効果が良い順）『□：採用可否チェック ー：対象外』 101 to CO2削減に有効な省エネアイテム 上記表 №（実施難易度が低く、投資対効果が良い順）『□：採用可否チェック ー：対象外』 106
| 加熱油分 脱脂炉 | 200 ～250℃ | □ | □ | [12 empty] | □ | □ | [6 empty] | □ | □ |  |  |  | □ | － | － | － | bar: CO2削減に有効な省エネアイテム 上記表 №（実施難易度が低く、投資対効果が良い順）『□：採用可否チェック ー：対象外』 101 to CO2削減に有効な省エネアイテム 上記表 №（実施難易度が低く、投資対効果が良い順）『□：採用可否チェック ー：対象外』 106
| 塗装 焼付炉 | 150 ～200℃ | □ | □ | [12 empty] | □ | □ | [6 empty] | □ | □ |  |  |  | □ | － | － | － | bar: CO2削減に有効な省エネアイテム 上記表 №（実施難易度が低く、投資対効果が良い順）『□：採用可否チェック ー：対象外』 101 to CO2削減に有効な省エネアイテム 上記表 №（実施難易度が低く、投資対効果が良い順）『□：採用可否チェック ー：対象外』 106
| 樹脂硬化 ・キュア炉 | 150 ～250℃ | □ | － | [12 empty] | □ | □ | [6 empty] | □ | □ |  |  |  | □ | □ | － | － | bar: CO2削減に有効な省エネアイテム 上記表 №（実施難易度が低く、投資対効果が良い順）『□：採用可否チェック ー：対象外』 101 to CO2削減に有効な省エネアイテム 上記表 №（実施難易度が低く、投資対効果が良い順）『□：採用可否チェック ー：対象外』 106
| はんだ付け炉 （リフロー） | 150 ～200℃ | □ | － | [12 empty] | □ | □ | [6 empty] | □ | □ |  |  |  | □ | － | － | － | bar: CO2削減に有効な省エネアイテム 上記表 №（実施難易度が低く、投資対効果が良い順）『□：採用可否チェック ー：対象外』 101 to CO2削減に有効な省エネアイテム 上記表 №（実施難易度が低く、投資対効果が良い順）『□：採用可否チェック ー：対象外』 106
| ろう付け炉 （AL） | 550 ～650℃ | □ | □ | [12 empty] | □ | □ | [6 empty] | □ | □ |  |  |  | □ | － | □ | － | bar: CO2削減に有効な省エネアイテム 上記表 №（実施難易度が低く、投資対効果が良い順）『□：採用可否チェック ー：対象外』 101 to CO2削減に有効な省エネアイテム 上記表 №（実施難易度が低く、投資対効果が良い順）『□：採用可否チェック ー：対象外』 106
| 溶解炉 （AL） | 700 ～800℃ | □ | □ | [12 empty] | □ | □ | [6 empty] | □ | － |  |  |  | － | － | － | － | bar: CO2削減に有効な省エネアイテム 上記表 №（実施難易度が低く、投資対効果が良い順）『□：採用可否チェック ー：対象外』 101 to CO2削減に有効な省エネアイテム 上記表 №（実施難易度が低く、投資対効果が良い順）『□：採用可否チェック ー：対象外』 106
| 脱臭炉 | 800 ～900℃ | － | □ | [12 empty] | □ | □ | [6 empty] | □ | － |  |  |  | － | － | □ | － | bar: CO2削減に有効な省エネアイテム 上記表 №（実施難易度が低く、投資対効果が良い順）『□：採用可否チェック ー：対象外』 101 to CO2削減に有効な省エネアイテム 上記表 №（実施難易度が低く、投資対効果が良い順）『□：採用可否チェック ー：対象外』 106
| 熱処理炉 （浸炭炉等） | 900 ～1300℃ | □ | □ | [12 empty] | □ | □ | [6 empty] | □ | － |  |  |  | □ | － | □ | － | bar: CO2削減に有効な省エネアイテム 上記表 №（実施難易度が低く、投資対効果が良い順）『□：採用可否チェック ー：対象外』 101 to CO2削減に有効な省エネアイテム 上記表 №（実施難易度が低く、投資対効果が良い順）『□：採用可否チェック ー：対象外』 106
| 焼結炉 （セラミック） | 1400 ～1500℃ | － | □ | [12 empty] | □ | □ | [6 empty] | □ | － |  |  |  | □ | － | □ | － | bar: CO2削減に有効な省エネアイテム 上記表 №（実施難易度が低く、投資対効果が良い順）『□：採用可否チェック ー：対象外』 101 to CO2削減に有効な省エネアイテム 上記表 №（実施難易度が低く、投資対効果が良い順）『□：採用可否チェック ー：対象外』 106

## 2.洗浄機
設備種類別 省エネ方法選定表 | [7 empty] | 対象設備： | 洗浄機
[8 empty] | ※1 対象エネルギー：電＝電気、蒸＝蒸気、ガ＝ガス、エ＝工場エア、水＝水 | [20 empty] | ※２ 前提条件として『安全』・『品質』の担保を最優先にすること
| 省エネ活動 レベル | 設備投資 |  |  | 実施難易度 |  | 省エネアイテム
|  | 費用要否 | 投資回収年 （参考） |  | （規模感含む） |  | № | 対象 エネ※1 | 実施項目 | [8 empty] | 内容 | [12 empty] | 注意事項 ・ 備考 ※2
| 運用改善 | 不要 | 不要 |  | 小 （手動対応） |  | 101 | 電・蒸 | 長時間停止時の電源OFF | [8 empty] | 設備の元電源OFF | [12 empty] | 長時間停止：連休・土日・直間・昼休みの各時間の長さと洗浄機の種類によって検討後実施
[7 empty] | 102 | 電・蒸 | 長時間停止時の熱源・循環ポンプOFF | [8 empty] | 昇温開始時間まで熱源・循環ポンプOFF | [12 empty] | 長時間停止：連休・土日・直間・昼休みの各時間の長さと洗浄機の種類によって検討後実施
[7 empty] | 103 | 電・蒸 | 昇温開始時間の最短時間化 | [8 empty] | 生産開始に間に合う最短時間化 | [12 empty] | 例：30分の昇温時間の場合、生産開始45分前に昇温開始
[7 empty] | 104 | 電・蒸 | ワーク無し時のシャワー・噴流ポンプOFF | [8 empty] | ワーク流動を実施しないときはシャワー・噴流ポンプOFF | [12 empty] | 再起動時はシャワー・噴流の流量が安定してからワーク流動すること
[7 empty] | 105 | 電 | ワーク無し時の超音波発振OFF | [8 empty] | ワーク流動を実施しないときは超音波発振OFF | [12 empty] | 再起動時は超音波発振が安定してからワーク流動すること
[7 empty] | 106 | 電 | ワーク無し時の搬送コンベヤ停止（対象：連続搬送洗浄機の場合） | [8 empty] | ワーク流動を実施しないときはコンベヤを停止 | [12 empty] | コンベアの温度が変化する洗浄機に対しては、影響を確認して実施のこと
107
108
| 設備改善 | 必要 | 1～4年以下 |  | 中 （施工業者に 依頼要） |  | 201 | 電・蒸 | 運用改善実施項目の自動化 | [8 empty] | 電源ON/OFFのカレンダタイマ化等の自動制御追加改造 | [12 empty] | 先に運用改善効果を手動で実施し、実績確認後に実施
[7 empty] | 202 | 電・蒸 | 断熱技術（対象：高温液槽外壁・配管類表面温度が50℃以上の場合） | [8 empty] | 断熱シート等の断熱材を高温液槽外壁に追加して放熱ロスを減らす | [12 empty] | 断熱材施工部に洗浄液が付着して不具合が発生しないよう施工に配慮が必要
[7 empty] | 203 | エ | エアブロー省エネ技術 | [8 empty] | 省エネノズル・ワーク有り時のみのブロー・パルスバルブ等の省エネアイテムを追加してエア使用量削減 | [12 empty] | 加工条件に影響するので品質への影響有無確認要
204
205
206
207
208
| 設備改造 | 必要 | 5年以下 |  | 改造ボリューム小 （設備メーカ に依頼要） |  | 301 | 電 | 排気ファン風量調整のインバータ追加によるメカニカルダンパ使用の廃止 | [8 empty] | インバータを追加し、モータ回転数を切り替える（例：60⇒50Hz） | [12 empty] | 開口部より洗浄剤蒸気や臭気が漏れないよう排気を絞り過ぎないこと
[7 empty] | 302 | 電 | ポンプ流量調整のインバータ追加によるバルブ開度での調整方式の廃止 | [8 empty] | インバータを追加し、モータ回転数を切り替える（例：60⇒50Hz） | [12 empty] | シャワー圧力等は、加工条件に影響するので調整後に設定値の正常確認要
[7 empty] | 303 | 電・蒸 | ワーク入れ替え時のシャワー・噴流ポンプ・超音波発振器OFF | [8 empty] | ワーク流動を実施しないときはシャワー・噴流ポンプ・超音波発振器OFF | [12 empty] | 再起動時はシャワー・噴流流量、超音波発振が安定してからワーク流動すること
304
[5 empty] | 改造ボリューム大 （設備メーカ に依頼要） |  | 401 | 電・蒸 ・エ・水 | 搬送熱負荷・液切りエアブロー減技術 | [8 empty] | ・搬送治具やパレットの軽量化等で熱容量を減らし加熱負荷を減らす ・搬送治具やパレットの液溜まりを無くす形状化や表面処理等で液切性向上⇒エアブロー量を減らす | [12 empty] | 加工条件に影響するので品質への影響有無確認要
[7 empty] | 402 | 電・蒸 | ヒートポンプ技術 | [8 empty] | 熱源をヒートポンプに切り替え、熱源の効率を上げる | [12 empty] | 加工条件に影響するので品質への影響有無確認要
[7 empty] | 403 | エ | エアブローのブロワファン化 | [8 empty] | エアブローを工場エアからブロワファンに変更（ブラシレスモータ活用で更に効果大） | [12 empty] | 加工条件に影響するので品質への影響有無確認要
404
| 設備 種類 | 設備条件 |  |  |  |  | 自由記入欄 |  |  | CO2削減に有効な省エネアイテム 上記表 №（実施難易度が低く、投資対効果が良い順）『□：採用可否チェック ー：対象外』 | [25 empty] | 注意事項 ・ 備考
|  | 洗浄方式 | 洗浄液 温度 (参考) | 使用熱源 |  | 液切エアブロー 有無 |  |  |  | 101 | 102 | 103 | 104 | 105 | 106 | 107 | 108 |  | 201 | 202 | 203 | 204 | 205 | 206 | 207 | 208 | 301 | 302 | 303 | 304 |  | 401 | 402 | 403 | 404
|  |  |  | 電気 | 蒸気
| 水 洗浄機 | シャワー | ～80℃ | □ | □ | □ | [12 empty] | □ | □ | □ | [5 empty] | □ | □ | □ |  |  | □ | □ | □ |  | 高温液槽外壁温度が50℃未満の場合は №22：断熱技術は不採用 | bar: CO2削減に有効な省エネアイテム 上記表 №（実施難易度が低く、投資対効果が良い順）『□：採用可否チェック ー：対象外』 101 to CO2削減に有効な省エネアイテム 上記表 №（実施難易度が低く、投資対効果が良い順）『□：採用可否チェック ー：対象外』 106
|  | 浸漬 | ～80℃ | □ | □ | □ | [12 empty] | □ | □ | □ | [5 empty] | □ | □ | － |  |  | □ | □ | □ |  | 高温液槽外壁温度が50℃未満の場合は №22：断熱技術は不採用 | bar: CO2削減に有効な省エネアイテム 上記表 №（実施難易度が低く、投資対効果が良い順）『□：採用可否チェック ー：対象外』 101 to CO2削減に有効な省エネアイテム 上記表 №（実施難易度が低く、投資対効果が良い順）『□：採用可否チェック ー：対象外』 106
|  | 浸漬＋超音波 | ～80℃ | □ | □ | □ | [12 empty] | □ | □ | □ | [5 empty] | □ | □ | □ |  |  | □ | □ | □ |  | 高温液槽外壁温度が50℃未満の場合は №22：断熱技術は不採用 | bar: CO2削減に有効な省エネアイテム 上記表 №（実施難易度が低く、投資対効果が良い順）『□：採用可否チェック ー：対象外』 101 to CO2削減に有効な省エネアイテム 上記表 №（実施難易度が低く、投資対効果が良い順）『□：採用可否チェック ー：対象外』 106
| アルカリ 洗浄機 | シャワー | ～80℃ | □ | □ | □ | [12 empty] | □ | □ | □ | [5 empty] | □ | □ | □ |  |  | □ | □ | □ |  | 高温液槽外壁温度が50℃未満の場合は №22：断熱技術は不採用 | bar: CO2削減に有効な省エネアイテム 上記表 №（実施難易度が低く、投資対効果が良い順）『□：採用可否チェック ー：対象外』 101 to CO2削減に有効な省エネアイテム 上記表 №（実施難易度が低く、投資対効果が良い順）『□：採用可否チェック ー：対象外』 106
|  | 浸漬 | ～80℃ | □ | □ | □ | [12 empty] | □ | □ | □ | [5 empty] | □ | □ | － |  |  | □ | □ | □ |  | 高温液槽外壁温度が50℃未満の場合は №22：断熱技術は不採用 | bar: CO2削減に有効な省エネアイテム 上記表 №（実施難易度が低く、投資対効果が良い順）『□：採用可否チェック ー：対象外』 101 to CO2削減に有効な省エネアイテム 上記表 №（実施難易度が低く、投資対効果が良い順）『□：採用可否チェック ー：対象外』 106
|  | 浸漬＋超音波 | ～80℃ | □ | □ | □ | [12 empty] | □ | □ | □ | [5 empty] | □ | □ | □ |  |  | □ | □ | □ |  | 高温液槽外壁温度が50℃未満の場合は №22：断熱技術は不採用 | bar: CO2削減に有効な省エネアイテム 上記表 №（実施難易度が低く、投資対効果が良い順）『□：採用可否チェック ー：対象外』 101 to CO2削減に有効な省エネアイテム 上記表 №（実施難易度が低く、投資対効果が良い順）『□：採用可否チェック ー：対象外』 106
| 炭化水素 洗浄機 | 噴流・シャワー | ～35℃ | □ | □ | □ | [12 empty] | □ | － | □ | [5 empty] | □ | □ | □ |  |  | □ | － | □ |  | － | bar: CO2削減に有効な省エネアイテム 上記表 №（実施難易度が低く、投資対効果が良い順）『□：採用可否チェック ー：対象外』 101 to CO2削減に有効な省エネアイテム 上記表 №（実施難易度が低く、投資対効果が良い順）『□：採用可否チェック ー：対象外』 106
|  | 浸漬 | ～35℃ | □ | □ | □ | [12 empty] | □ | － | □ | [5 empty] | □ | □ | － |  |  | □ | － | □ |  | － | bar: CO2削減に有効な省エネアイテム 上記表 №（実施難易度が低く、投資対効果が良い順）『□：採用可否チェック ー：対象外』 101 to CO2削減に有効な省エネアイテム 上記表 №（実施難易度が低く、投資対効果が良い順）『□：採用可否チェック ー：対象外』 106
|  | 浸漬＋超音波 | ～35℃ | □ | □ | □ | [12 empty] | □ | － | □ | [5 empty] | □ | □ | □ |  |  | □ | － | □ |  | － | bar: CO2削減に有効な省エネアイテム 上記表 №（実施難易度が低く、投資対効果が良い順）『□：採用可否チェック ー：対象外』 101 to CO2削減に有効な省エネアイテム 上記表 №（実施難易度が低く、投資対効果が良い順）『□：採用可否チェック ー：対象外』 106
| 炭化水素 蒸留再生装置 | － | 120～ 140℃ | □ | － | － | [12 empty] | □ | □ | － | [5 empty] | □ | □ | － |  |  | － | － | － |  | － | bar: CO2削減に有効な省エネアイテム 上記表 №（実施難易度が低く、投資対効果が良い順）『□：採用可否チェック ー：対象外』 101 to CO2削減に有効な省エネアイテム 上記表 №（実施難易度が低く、投資対効果が良い順）『□：採用可否チェック ー：対象外』 106
| 溶剤 洗浄機 | 噴流・シャワー | ～65℃ | □ | □ | □ | [12 empty] | □ | － | □ | [5 empty] | □ | □ | □ |  |  | □ | □ | □ |  | － | bar: CO2削減に有効な省エネアイテム 上記表 №（実施難易度が低く、投資対効果が良い順）『□：採用可否チェック ー：対象外』 101 to CO2削減に有効な省エネアイテム 上記表 №（実施難易度が低く、投資対効果が良い順）『□：採用可否チェック ー：対象外』 106
|  | 浸漬 | ～65℃ | □ | □ | □ | [12 empty] | □ | － | □ | [5 empty] | □ | □ | － |  |  | □ | □ | □ |  | － | bar: CO2削減に有効な省エネアイテム 上記表 №（実施難易度が低く、投資対効果が良い順）『□：採用可否チェック ー：対象外』 101 to CO2削減に有効な省エネアイテム 上記表 №（実施難易度が低く、投資対効果が良い順）『□：採用可否チェック ー：対象外』 106
|  | 浸漬＋超音波 | ～65℃ | □ | □ | □ | [12 empty] | □ | － | □ | [5 empty] | □ | □ | □ |  |  | □ | □ | □ |  | － | bar: CO2削減に有効な省エネアイテム 上記表 №（実施難易度が低く、投資対効果が良い順）『□：採用可否チェック ー：対象外』 101 to CO2削減に有効な省エネアイテム 上記表 №（実施難易度が低く、投資対効果が良い順）『□：採用可否チェック ー：対象外』 106
|  | 溶剤蒸気 | 蒸気生成 まで加温 | □ | － | － | [12 empty] | □ | □ | － | [5 empty] | □ | □ | － |  |  | □ | □ | － |  | － | bar: CO2削減に有効な省エネアイテム 上記表 №（実施難易度が低く、投資対効果が良い順）『□：採用可否チェック ー：対象外』 101 to CO2削減に有効な省エネアイテム 上記表 №（実施難易度が低く、投資対効果が良い順）『□：採用可否チェック ー：対象外』 106
| 溶剤 蒸留再生装置 | － | 75～ 200℃ | □ | － | － | [12 empty] | □ | □ | － | [5 empty] | □ | □ | － |  |  | － | － | － |  | － | bar: CO2削減に有効な省エネアイテム 上記表 №（実施難易度が低く、投資対効果が良い順）『□：採用可否チェック ー：対象外』 101 to CO2削減に有効な省エネアイテム 上記表 №（実施難易度が低く、投資対効果が良い順）『□：採用可否チェック ー：対象外』 106

## 3.切削・研削加工機
設備種類別 省エネ方法選定表 | [5 empty] | 対象設備： | 切削・研削加工機
[6 empty] | ※1 対象エネルギー：電＝電気、蒸＝蒸気、ガ＝ガス、エ＝工場エア、水＝水 | [20 empty] | ※２ 前提条件として『安全』・『品質』の担保を最優先にすること
| 省エネ活動 レベル | 設備投資 |  | 実施難易度 | 省エネアイテム
|  | 費用要否 | 投資回収年 （参考） | （規模感含む） | № | 対象 エネ※1 | 実施項目 | [8 empty] | 内容 | [12 empty] | 注意事項 ・ 備考 ※2
| 運用改善 | 不要 | 不要 | 小 （手動対応） | 101 | 電・エ | 長時間停止時の電源・元エアバルブOFF | [8 empty] | 設備毎及び全体の元電源・元エアバルブOFF | [12 empty] | 長時間停止：連休・土日・直間・昼休みの各時間の長さによって検討後実施
[5 empty] | 102 | 電 | 未加工時のクーラントポンプOFF | [8 empty] | 加工を実施しないときはクーラントポンプOFF | [12 empty] | 再起動時はクーラントポンプ流量が安定してから加工開始のこと（温調必要時は、温調完了後）
[5 empty] | 103 | 電 | 暖機運転時間最短化 | [8 empty] | 暖機不要時は11と同じ、暖機必要時は、周辺温度・機械安定状況などを確認し、暖機運転開始時間を決定 | [12 empty] | 周辺温度や要求加工精度により、必要な暖気運転時間が変化するため、テスト等で確認後決定
[5 empty] | 104 | 電 | ミストコレクタ・集塵機モータの電源OFF | [8 empty] | 加工を実施しないときはファン・モータOFF | [12 empty] | 1kw・1時間の電気代で効果を判断・ファンを止めても設備故障しないか設備メーカに確認要
[5 empty] | 105 | エ | エア配管のトグロ状態の仮設置（圧力損失）状態廃止 | [8 empty] | 配管長さ最小化 | [12 empty] | －
106
107
108
| 設備改善 | 必要 | 1～4年以下 | 中 （施工業者に 依頼要） | 201 | エ | エアブローガンの改善 | [8 empty] | 先端省エネノズルの設置・パルスバルブタイプ採用⇒元の圧力を減圧して出量を削減 | [12 empty] | 省エネノズルを付けたら、減圧等の設定変更しないと効果無し
[5 empty] | 202 | 電 | 運用改善実施項目の自動化 | [8 empty] | 電源ON/OFFのカレンダタイマ化等の自動制御追加改造 | [12 empty] | 先に運用改善効果を手動で実施し、実績確認後に実施
[5 empty] | 203 | エ | エアブロー省エネ技術 | [8 empty] | 省エネノズル・パルスバルブ・配管圧力損失減等の省エネアイテムを追加してエア使用量削減 | [12 empty] | 加工条件に影響するので品質への影響有無確認要
[5 empty] | 204 | 電 | 切粉除去のクーラント供給銅パイプの省エネノズル化 | [8 empty] | 省エネノズルを設置後、クーラントポンプの設定圧を下げる | [12 empty] | クーラントによるノズル目詰まりに注意する、場合によってはフィルターメッシュを調整する
[5 empty] | 205 | エ | 増圧弁設定見直し | [8 empty] | 圧損を減少し設定値を下げる、増圧が必要な回路部の直前に組み込む | [12 empty] | 標準エア設定圧で対応できないかを含めて、設定値変更時は設備メーカに確認する
206
207
208
| 設備改造 | 必要 | 5年以下 | 改造ボリューム小 （設備メーカ に依頼要） | 301 | 電 | ファン風量調整のメカニカルダンパ使用の廃止 | [8 empty] | インバータを追加し、ファンモータ回転数を切り替える | [12 empty] | 1.5KW未満は費用対効果が得られない場合が有る、排気能力が低下しすぎないように注意する
[5 empty] | 302 | 電 | クーラントポンプ流量調整のバルブ開度での調整方式の廃止 | [8 empty] | インバータを追加し、ポンプモータ回転数を切り替える | [12 empty] | クーラント流量は、加工条件に影響するので調整後に設定値の正常確認要
[5 empty] | 303 | 電 | モータのインバータ化による最適流量化 | [8 empty] | 常用周波数60Hz⇒50Hz or 50Hzより、最適化、停止時の少流量化 | [12 empty] | 3.5kW以上のモータは効果大、2kW以上で効果確認実施、それ以下は標準化して改造費用要請後1kW程度まで効果あり、導入コスト低減で可能
[5 empty] | 304 | 電 | 温度調整ユニット（オイル・クーラント）のインバータ化更新 | [8 empty] | 温度調整ユニットをインバータ仕様の機器に更新 | [12 empty] | 投資対効果は個別設備での確認が必要
|  |  |  | 改造ボリューム大 （設備メーカ に依頼要） | 401 | 電 | ブラシレスモータ変更（インバータの代替え） | [8 empty] | ファンモータ等のトルクが小さくても良い場合は、変更により、サイズダウン可能 | [12 empty] | ブラシレスモータは、高速回転が可能なので、風圧が必要のない場合は交換可能
[5 empty] | 402 | 電 | クーラントポンプの用途別細分化 | [8 empty] | 加工用、ベッド洗浄用等クーラントポンプを分割・小型化して、必要時のみ使用する制御に変更 | [12 empty] | －
[5 empty] | 403 | 電 | クーラントフィルタに逆洗浄タイプを採用 | [8 empty] | フィルタ目詰まりを防いで、クーラントポンプの負荷低減 | [12 empty] | －
404
| 設備 種類 | 設備条件 |  |  | 自由記入欄 |  |  | CO2削減に有効な省エネアイテム 上記表 №（実施難易度が低く、投資対効果が良い順）『□：採用可否チェック ー：対象外』 | [25 empty] | 注意事項 ・ 備考
|  | 区分 | 対象部 | 機器 |  |  |  | 101 | 102 | 103 | 104 | 105 | 106 | 107 | 108 |  | 201 | 202 | 203 | 204 | 205 | 206 | 207 | 208 | 301 | 302 | 303 | 304 |  | 401 | 402 | 403 | 404
| 切削・研削加工 | 本体 | 本体部 | スピンドル・スライダー・制御機器 | [12 empty] | □ | □ | － | － | － |  |  |  | － | － | － | － |  | － | － | － | bar: CO2削減に有効な省エネアイテム 上記表 №（実施難易度が低く、投資対効果が良い順）『□：採用可否チェック ー：対象外』 101 to CO2削減に有効な省エネアイテム 上記表 №（実施難易度が低く、投資対効果が良い順）『□：採用可否チェック ー：対象外』 105
| ［高精度］ ・マシニングセンタ （穴／フライス／ タップ加工 他） ・旋削加工機 ・研削加工機 ・ホーニング機 ［一般精度］ ・ばり取り機 ・ブラッシング機 | ［高精度］ | エアクランプ | エア増圧弁 | [12 empty] | － | － | － | － | □ |  |  |  | － | － | － | － |  | － | － | － | bar: CO2削減に有効な省エネアイテム 上記表 №（実施難易度が低く、投資対効果が良い順）『□：採用可否チェック ー：対象外』 101 to CO2削減に有効な省エネアイテム 上記表 №（実施難易度が低く、投資対効果が良い順）『□：採用可否チェック ー：対象外』 105
|  |  | 切粉エアブロー | [13 empty] | □ | － | □ | － | － |  |  |  | － | － | － | － |  | － | － | － | bar: CO2削減に有効な省エネアイテム 上記表 №（実施難易度が低く、投資対効果が良い順）『□：採用可否チェック ー：対象外』 101 to CO2削減に有効な省エネアイテム 上記表 №（実施難易度が低く、投資対効果が良い順）『□：採用可否チェック ー：対象外』 105
|  | 本体 | 本体部 | スピンドル・スライダー・制御機器 | [12 empty] | □ | □ | － | － | － |  |  |  | － | － | － | － |  | － | － | － | bar: CO2削減に有効な省エネアイテム 上記表 №（実施難易度が低く、投資対効果が良い順）『□：採用可否チェック ー：対象外』 101 to CO2削減に有効な省エネアイテム 上記表 №（実施難易度が低く、投資対効果が良い順）『□：採用可否チェック ー：対象外』 105
|  | ［一般精度］ | エアクランプ | エア増圧弁 | [12 empty] | － | － | － | － | □ |  |  |  | － | － | － | － |  | － | － | － | bar: CO2削減に有効な省エネアイテム 上記表 №（実施難易度が低く、投資対効果が良い順）『□：採用可否チェック ー：対象外』 101 to CO2削減に有効な省エネアイテム 上記表 №（実施難易度が低く、投資対効果が良い順）『□：採用可否チェック ー：対象外』 105
|  |  | 切粉エアブロー | [13 empty] | □ | － | □ | － | － |  |  |  | － | － | － | － |  | － | － | － | bar: CO2削減に有効な省エネアイテム 上記表 №（実施難易度が低く、投資対効果が良い順）『□：採用可否チェック ー：対象外』 101 to CO2削減に有効な省エネアイテム 上記表 №（実施難易度が低く、投資対効果が良い順）『□：採用可否チェック ー：対象外』 105
|  | 付帯部 | クーラントユニット | ポンプモータ部 | [12 empty] | － | － | － | － | － |  |  |  | － | □ | □ | － |  | □ | □ | □ | bar: CO2削減に有効な省エネアイテム 上記表 №（実施難易度が低く、投資対効果が良い順）『□：採用可否チェック ー：対象外』 101 to CO2削減に有効な省エネアイテム 上記表 №（実施難易度が低く、投資対効果が良い順）『□：採用可否チェック ー：対象外』 105
|  | ［共通］ | クーラントユニット | （切粉除去） 配管・先端ノズル | [12 empty] | － | － | － | □ | － |  |  |  | － | － | － | － |  | － | － | － | bar: CO2削減に有効な省エネアイテム 上記表 №（実施難易度が低く、投資対効果が良い順）『□：採用可否チェック ー：対象外』 101 to CO2削減に有効な省エネアイテム 上記表 №（実施難易度が低く、投資対効果が良い順）『□：採用可否チェック ー：対象外』 105
|  |  | チップコンベア | ポンプモータ部 | [12 empty] | － | － | － | － | － |  |  |  | － | － | □ | － |  | □ | － | － | bar: CO2削減に有効な省エネアイテム 上記表 №（実施難易度が低く、投資対効果が良い順）『□：採用可否チェック ー：対象外』 101 to CO2削減に有効な省エネアイテム 上記表 №（実施難易度が低く、投資対効果が良い順）『□：採用可否チェック ー：対象外』 105
|  |  | 浄油装置 | ポンプモータ部 | [12 empty] | － | － | － | － | － |  |  |  | － | － | □ | － |  | □ | － | － | bar: CO2削減に有効な省エネアイテム 上記表 №（実施難易度が低く、投資対効果が良い順）『□：採用可否チェック ー：対象外』 101 to CO2削減に有効な省エネアイテム 上記表 №（実施難易度が低く、投資対効果が良い順）『□：採用可否チェック ー：対象外』 105
|  |  | 廃液ポンプ | ポンプモータ部 | [12 empty] | － | － | － | － | － |  |  |  | － | － | □ | － |  | □ | － | － | bar: CO2削減に有効な省エネアイテム 上記表 №（実施難易度が低く、投資対効果が良い順）『□：採用可否チェック ー：対象外』 101 to CO2削減に有効な省エネアイテム 上記表 №（実施難易度が低く、投資対効果が良い順）『□：採用可否チェック ー：対象外』 105
|  |  | 集塵機 | ファンモータ部 | [12 empty] | － | － | － | － | － |  |  |  | □ | － | □ | － |  | □ | － | － | bar: CO2削減に有効な省エネアイテム 上記表 №（実施難易度が低く、投資対効果が良い順）『□：採用可否チェック ー：対象外』 101 to CO2削減に有効な省エネアイテム 上記表 №（実施難易度が低く、投資対効果が良い順）『□：採用可否チェック ー：対象外』 105
|  |  | ミストコレクタ | ファンモータ部 | [12 empty] | － | － | － | － | － |  |  |  | □ | － | □ | － |  | □ | － | － | bar: CO2削減に有効な省エネアイテム 上記表 №（実施難易度が低く、投資対効果が良い順）『□：採用可否チェック ー：対象外』 101 to CO2削減に有効な省エネアイテム 上記表 №（実施難易度が低く、投資対効果が良い順）『□：採用可否チェック ー：対象外』 105
|  |  | 排気 | ファンモータ部 | [12 empty] | － | － | － | － | － |  |  |  | □ | － | □ | － |  | □ | － | － | bar: CO2削減に有効な省エネアイテム 上記表 №（実施難易度が低く、投資対効果が良い順）『□：採用可否チェック ー：対象外』 101 to CO2削減に有効な省エネアイテム 上記表 №（実施難易度が低く、投資対効果が良い順）『□：採用可否チェック ー：対象外』 105
|  |  | チラー | 温調式 | [12 empty] | － | － | － | － | － |  |  |  | － | － | － | □ |  | － | － | － | bar: CO2削減に有効な省エネアイテム 上記表 №（実施難易度が低く、投資対効果が良い順）『□：採用可否チェック ー：対象外』 101 to CO2削減に有効な省エネアイテム 上記表 №（実施難易度が低く、投資対効果が良い順）『□：採用可否チェック ー：対象外』 105

## 4.ダイカスト
設備種類別 省エネ方法選定表 | [5 empty] | 対象設備： | ダイカスト
[6 empty] | ※1 対象エネルギー：電＝電気、蒸＝蒸気、ガ＝ガス、エ＝工場エア、水＝水 | [21 empty] | ※２ 前提条件として『安全』・『品質』の担保を最優先にすること
| 省エネ活動 レベル | 設備投資 |  | 実施難易度 | 省エネアイテム
|  | 費用要否 | 投資回収年 （参考） | （規模感含む） | № | 対象 エネ※1 | 実施項目 | [8 empty] | 内容 | [13 empty] | 注意事項 ・ 備考 ※2
| 運用改善 | 不要 | 不要 | 小 （手動対応） | 101 | 電・エ | 長時間停止時の電源・元エアバルブOFF | [8 empty] | 設備毎及び全体の元電源・元エアバルブOFF | [13 empty] | 長時間停止：連休・土日・直間・昼休みの各時間の長さによって検討後実施
[5 empty] | 102 | 電 | ミストコレクタ・集塵機・ポンプモータの電源OFF | [8 empty] | 生産を実施しないときはファン・モータOFF | [13 empty] | 1kw・1時間の電気代で効果を判断・ファンを止めても設備故障しないか設備メーカに確認要
[5 empty] | 103 | エ | エア配管のトグロ状態の仮設置（圧力損失）状態廃止 | [8 empty] | 配管長さ最小化
[5 empty] | 104 | エ | エア配管の不要な口径絞り(圧力損失)廃止 | [8 empty] | 配管部品適正化
[5 empty] | 105 | 電・ガ | 長時間停止時の保持温度低温化 | [8 empty] | 停められない設備の保持時温度を低温設定 | [13 empty] | 復帰までの時間確認と必要ｴﾈﾙｷﾞ量と省ｴﾈ効果量のﾊﾞﾗﾝｽ検討
[5 empty] | 106 | 電・ガ | 溶湯保持時の炉蓋閉め | [8 empty] | 生産時以外は蓋を閉め、放熱によるｴﾈﾙｷﾞﾛｽ低減
[5 empty] | 107 | ガ | 燃焼空気比の適正化 | [8 empty] | 燃焼中の空気比を理論空気比に近づけ、燃焼ﾛｽを低減
[5 empty] | 108 | 電 | DCマシンの油圧ポンプOFF | [8 empty] | 非稼働時の運転準備切による油圧ポンプOFF
| 設備改善 | 必要 | 1～4年以下 | 中 （施工業者に 依頼要） | 201 | エ | エアブローガンの改善 | [8 empty] | 先端省エネノズルの設置・パルスバルブタイプ採用⇒元の圧力を減圧して出量を削減 | [13 empty] | 省エネノズルを付けたら、減圧等の設定変更しないと効果無し
[5 empty] | 202 | 電 | 運用改善実施項目の自動化 | [8 empty] | 電源ON/OFFのカレンダタイマ化等の自動制御追加改造 | [13 empty] | 先に運用改善効果を手動で実施し、実績確認後に実施
[5 empty] | 203 | エ | エアブロー省エネ技術 | [8 empty] | 省エネノズル・パルスバルブ・配管圧力損失減等の省エネアイテムを追加してエア使用量削減 | [13 empty] | 加工条件に影響するので品質への影響有無確認要
[5 empty] | 204 | エ | 増圧弁設定見直し | [8 empty] | 圧損を減少し設定値を下げる、増圧が必要な回路部の直前に組み込む、個別化し全体圧力低下 | [13 empty] | 標準エア設定圧で対応できないかを含めて、設定値変更時は設備メーカに確認する
[5 empty] | 205 | 電 | スリーブ温調機の暖機運転時間最短化 | [8 empty] | 稼働開始時間に合わせた起動予約タイマー設置 | [13 empty] | 必要な暖機時間を決定
[5 empty] | 206 | 電 | パワークール（型冷却）の不用時停止 | [8 empty] | DCマシンの運転にポンプの運転（停止）を連動
[5 empty] | 207 | 電 | GF真空ポンプの不用時停止 | [8 empty] | DCマシンの運転にポンプの運転（停止）を連動
[5 empty] | 208 | 電 | チップ冷却送水ラインポンプの不用時停止 | [8 empty] | DCマシンの運転にポンプの運転（停止）を連動
[5 empty] | 209 | 電 | セキ折プレス機油圧ポンプの非稼働時の自動停止・自動復帰 | [8 empty] | チョコ停・休憩時、自動タイマー検知にてポンプモータの自動発停を行う
[5 empty] | 210 | 電 | セキ折プレス機油圧ポンプの間欠運転 | [8 empty] | 連続運転におけるサイクル完了後の待機時に自動停止→起動信号受信にて自動復帰運転 | [13 empty] | 電磁開閉器を接点寿命延命目的の為１ランク大型サイズを使用する。（発停回数増の為）
[5 empty] | 211 | 電 | ワーク冷却ファンの不用時停止 | [8 empty] | 仮置きクランプ時のみファン回転
[5 empty] | 212 | 電 | ミスト排出ファンの不要時停止 | [8 empty] | DCマシンの運転にファンの運転（停止）を連動
[5 empty] | 213 | 水 | ワーク冷却水の間欠化 | [8 empty] | 取出しロボットの信号により一定時間給水
[5 empty] | 214 | エ | プレス上下型エアブローの見直し | [8 empty] | ノズルの形状・配置とブロー時間短縮
[5 empty] | 215 | 電 | 高減圧真空ポンプモータインバータ制御 | [8 empty] | 射出前の真空タンク内必要圧力管理による真空ポンプモータ回転数制御 | [13 empty] | 製品品質確認項目：射出時の真空度、ワーク全体CT検査、ガス分析検査
[5 empty] | 216 | 電 | セキ折プレス機油圧ポンプインバータ圧力制御ユニットへ変更 | [8 empty] | プレスの動作に追従させた圧力制御に変更（動作停止時は保圧のみの低回転、また、待機時は停止）
| 設備改造 | 必要 | 5年以下 | 改造ボリューム小 （設備メーカ に依頼要） | 301 | 電 | モータ・ポンプのインバータ化による最適化 | [8 empty] | 常用周波数60Hz⇒50Hz or 50Hzより、最適化、停止時の低速化
[5 empty] | 302 | 電・ガ | 断熱材施工 | [8 empty] | 高温放熱部への断熱材施工 | [13 empty] | 熱量蓄積と躯体膨張量/ｸﾘｱﾗﾝｽ設計値の確認(躯体の変形)
[5 empty] | 303 | ガ | 材料投入時の放熱低減 | [8 empty] | 材料投入のための開口扉の開放時間を短縮
|  |  |  | 改造ボリューム大 | 401 | ガ | 溶解能力の適正化 | [8 empty] | 必要な溶湯量に応じてﾊﾞｰﾅ出力を自動調整し、過剰供給を防止
| 設備 種類 | 設備条件 |  |  | 自由記入欄 |  |  | CO2削減に有効な省エネアイテム 上記表 №（実施難易度が低く、投資対効果が良い順）『□：採用可否チェック ー：対象外』 | [27 empty] | 注意事項 ・ 備考
|  | 区分 | 対象部 | 機器 |  |  |  | 101 | 102 | 103 | 104 | 105 | 106 | 107 | 108 | 201 | 202 | 203 | 204 | 205 | 206 | 207 | 208 | 209 | 210 | 211 | 212 | 213 | 214 | 215 | 216 | 301 | 302 | 303 | 401
| ダイカスト関連 | 炉体 | 溶解炉 | ﾊﾞｰﾅ | bar: CO2削減に有効な省エネアイテム 上記表 №（実施難易度が低く、投資対効果が良い順）『□：採用可否チェック ー：対象外』 101 to CO2削減に有効な省エネアイテム 上記表 №（実施難易度が低く、投資対効果が良い順）『□：採用可否チェック ー：対象外』 401
|  |  | ｶﾞｽ保持炉 | ﾊﾞｰﾅ | bar: CO2削減に有効な省エネアイテム 上記表 №（実施難易度が低く、投資対効果が良い順）『□：採用可否チェック ー：対象外』 101 to CO2削減に有効な省エネアイテム 上記表 №（実施難易度が低く、投資対効果が良い順）『□：採用可否チェック ー：対象外』 401
|  |  | 電気保持炉 | ﾋｰﾀｰ | bar: CO2削減に有効な省エネアイテム 上記表 №（実施難易度が低く、投資対効果が良い順）『□：採用可否チェック ー：対象外』 101 to CO2削減に有効な省エネアイテム 上記表 №（実施難易度が低く、投資対効果が良い順）『□：採用可否チェック ー：対象外』 401
|  | 炉以外 | ﾀﾞｲｶｽﾄﾏｼﾝ 本体 | 油圧ﾎﾟﾝﾌﾟ | bar: CO2削減に有効な省エネアイテム 上記表 №（実施難易度が低く、投資対効果が良い順）『□：採用可否チェック ー：対象外』 101 to CO2削減に有効な省エネアイテム 上記表 №（実施難易度が低く、投資対効果が良い順）『□：採用可否チェック ー：対象外』 401
|  | ダイカスト付帯 | ワーク取出しロボット | コントローラー | bar: CO2削減に有効な省エネアイテム 上記表 №（実施難易度が低く、投資対効果が良い順）『□：採用可否チェック ー：対象外』 101 to CO2削減に有効な省エネアイテム 上記表 №（実施難易度が低く、投資対効果が良い順）『□：採用可否チェック ー：対象外』 401
|  |  | ｽﾌﾟﾚｰﾛﾎﾞｯﾄ | 本体 | bar: CO2削減に有効な省エネアイテム 上記表 №（実施難易度が低く、投資対効果が良い順）『□：採用可否チェック ー：対象外』 101 to CO2削減に有効な省エネアイテム 上記表 №（実施難易度が低く、投資対効果が良い順）『□：採用可否チェック ー：対象外』 401
|  |  | 高減圧真空装置 | 真空ポンプモータ | bar: CO2削減に有効な省エネアイテム 上記表 №（実施難易度が低く、投資対効果が良い順）『□：採用可否チェック ー：対象外』 101 to CO2削減に有効な省エネアイテム 上記表 №（実施難易度が低く、投資対効果が良い順）『□：採用可否チェック ー：対象外』 401
|  |  | GF真空装置 | 真空ポンプモータ | bar: CO2削減に有効な省エネアイテム 上記表 №（実施難易度が低く、投資対効果が良い順）『□：採用可否チェック ー：対象外』 101 to CO2削減に有効な省エネアイテム 上記表 №（実施難易度が低く、投資対効果が良い順）『□：採用可否チェック ー：対象外』 401
|  |  | チップ冷却装置 | 送水ラインポンプモータ | bar: CO2削減に有効な省エネアイテム 上記表 №（実施難易度が低く、投資対効果が良い順）『□：採用可否チェック ー：対象外』 101 to CO2削減に有効な省エネアイテム 上記表 №（実施難易度が低く、投資対効果が良い順）『□：採用可否チェック ー：対象外』 401
|  |  | パワークール装置 | 送水ポンプモータ | bar: CO2削減に有効な省エネアイテム 上記表 №（実施難易度が低く、投資対効果が良い順）『□：採用可否チェック ー：対象外』 101 to CO2削減に有効な省エネアイテム 上記表 №（実施難易度が低く、投資対効果が良い順）『□：採用可否チェック ー：対象外』 401
|  |  | セキ折プレス機 | 油圧ポンプ | bar: CO2削減に有効な省エネアイテム 上記表 №（実施難易度が低く、投資対効果が良い順）『□：採用可否チェック ー：対象外』 101 to CO2削減に有効な省エネアイテム 上記表 №（実施難易度が低く、投資対効果が良い順）『□：採用可否チェック ー：対象外』 401
|  |  | スリーブ温調機 | 温調機ヒータ | bar: CO2削減に有効な省エネアイテム 上記表 №（実施難易度が低く、投資対効果が良い順）『□：採用可否チェック ー：対象外』 101 to CO2削減に有効な省エネアイテム 上記表 №（実施難易度が低く、投資対効果が良い順）『□：採用可否チェック ー：対象外』 401
|  |  | ワーク冷却ファン | ファンモータ | bar: CO2削減に有効な省エネアイテム 上記表 №（実施難易度が低く、投資対効果が良い順）『□：採用可否チェック ー：対象外』 101 to CO2削減に有効な省エネアイテム 上記表 №（実施難易度が低く、投資対効果が良い順）『□：採用可否チェック ー：対象外』 401
ワーク冷却水槽 | bar: CO2削減に有効な省エネアイテム 上記表 №（実施難易度が低く、投資対効果が良い順）『□：採用可否チェック ー：対象外』 101 to CO2削減に有効な省エネアイテム 上記表 №（実施難易度が低く、投資対効果が良い順）『□：採用可否チェック ー：対象外』 401
エアブロー | bar: CO2削減に有効な省エネアイテム 上記表 №（実施難易度が低く、投資対効果が良い順）『□：採用可否チェック ー：対象外』 101 to CO2削減に有効な省エネアイテム 上記表 №（実施難易度が低く、投資対効果が良い順）『□：採用可否チェック ー：対象外』 401
|  |  | 専用ミスト排出ファン | ファンモータ | bar: CO2削減に有効な省エネアイテム 上記表 №（実施難易度が低く、投資対効果が良い順）『□：採用可否チェック ー：対象外』 101 to CO2削減に有効な省エネアイテム 上記表 №（実施難易度が低く、投資対効果が良い順）『□：採用可否チェック ー：対象外』 401
|  | 炉以外 他 | ﾌﾟﾚｽ機 | ﾊﾞﾘ払い | bar: CO2削減に有効な省エネアイテム 上記表 №（実施難易度が低く、投資対効果が良い順）『□：採用可否チェック ー：対象外』 101 to CO2削減に有効な省エネアイテム 上記表 №（実施難易度が低く、投資対効果が良い順）『□：採用可否チェック ー：対象外』 401
|  |  | 製品冷却 | 水切り | bar: CO2削減に有効な省エネアイテム 上記表 №（実施難易度が低く、投資対効果が良い順）『□：採用可否チェック ー：対象外』 101 to CO2削減に有効な省エネアイテム 上記表 №（実施難易度が低く、投資対効果が良い順）『□：採用可否チェック ー：対象外』 401
|  |  | ﾊﾞﾘ取り機 | ﾊﾞﾘ払い | bar: CO2削減に有効な省エネアイテム 上記表 №（実施難易度が低く、投資対効果が良い順）『□：採用可否チェック ー：対象外』 101 to CO2削減に有効な省エネアイテム 上記表 №（実施難易度が低く、投資対効果が良い順）『□：採用可否チェック ー：対象外』 401
|  |  | 金型冷却水装置 | 送水ﾎﾟﾝﾌﾟ | bar: CO2削減に有効な省エネアイテム 上記表 №（実施難易度が低く、投資対効果が良い順）『□：採用可否チェック ー：対象外』 101 to CO2削減に有効な省エネアイテム 上記表 №（実施難易度が低く、投資対効果が良い順）『□：採用可否チェック ー：対象外』 401

## 5.プレス
設備種類別 省エネ方法選定表 | [5 empty] | 対象設備： | プレス
[6 empty] | ※1 対象エネルギー：電＝電気、蒸＝蒸気、ガ＝ガス、エ＝工場エア、水＝水 | [20 empty] | ※２ 前提条件として『安全』・『品質』の担保を最優先にすること
| 省エネ活動 レベル | 設備投資 |  | 実施難易度 | 省エネアイテム
|  | 費用要否 | 投資回収年 （参考） | （規模感含む） | № | 対象 エネ※1 | 実施項目 | [8 empty] | 内容 | [12 empty] | 注意事項 ・ 備考 ※2
| 運用改善 | 不要 | 不要 | 小 （手動対応） | 101 | 電・エ | 長時間停止時の電源・元エアバルブOFF | [8 empty] | 設備毎及び全体の元電源・元エアバルブOFF | [12 empty] | 長時間停止：連休・土日・直間・昼休みの各時間の長さによって検討後実施
[5 empty] | 102 | 電 | 未加工時のクーラントポンプOFF | [8 empty] | 加工を実施しないときはクーラントポンプOFF | [12 empty] | 再起動時はクーラントポンプ流量が安定してから加工開始のこと（温調必要時は、温調完了後）
[5 empty] | 103 | 電 | 暖機運転時間最短化 | [8 empty] | 暖機不要時は11と同じ、暖機必要時は、周辺温度・機械安定状況などを確認し、暖機運転開始時間を決定 | [12 empty] | 周辺温度や要求加工精度により、必要な暖気運転時間が変化するため、テスト等で確認後決定
[5 empty] | 104 | 電 | ミストコレクタ・集塵機モータの電源OFF | [8 empty] | 加工を実施しないときはファン・モータOFF | [12 empty] | 1kw・1時間の電気代で効果を判断・ファンを止めても設備故障しないか設備メーカに確認要
[5 empty] | 105 | エ | エア配管のトグロ状態の仮設置（圧力損失）状態廃止 | [8 empty] | 配管長さ最小化
106
107
108
| 設備改善 | 必要 | 1～4年以下 | 中 （施工業者に 依頼要） | 201 | エ | エアブローガンの改善 | [8 empty] | 先端省エネノズルの設置・パルスバルブタイプ採用⇒元の圧力を減圧して出量を削減 | [12 empty] | 省エネノズルを付けたら、減圧等の設定変更しないと効果無し
[5 empty] | 202 | 電 | 運用改善実施項目の自動化 | [8 empty] | 電源ON/OFFのカレンダタイマ化等の自動制御追加改造 | [12 empty] | 先に運用改善効果を手動で実施し、実績確認後に実施
[5 empty] | 203 | エ | エアブロー省エネ技術 | [8 empty] | 省エネノズル・パルスバルブ・配管圧力損失減等の省エネアイテムを追加してエア使用量削減 | [12 empty] | 加工条件に影響するので品質への影響有無確認要
[5 empty] | 204 | エ | 増圧弁設定見直し | [8 empty] | 圧損を減少し設定値を下げる、増圧が必要な回路部の直前に組み込む | [12 empty] | 標準エア設定圧で対応できないかを含めて、設定値変更時は設備メーカに確認する
[5 empty] | 205 | 電 | スクラップコンベア設備連動停止 | [8 empty] | スクラップコンベアをプレスの電源と連動してON/OFFさせる
206
207
208
| 設備改造 | 必要 | 5年以下 | 改造ボリューム小 （設備メーカ に依頼要） | 301 | 電・エ | （自動）FBプレスメカ取り出し化 | [8 empty] | 取出し機構をｴｱｼﾘﾝﾀﾞｰ式⇒カム機構でプレス連動のメカ式にすることで動作ロスを無くしSPM向上及びエアー使用廃止 | [12 empty] | 製品毎にカム機構の専用設計要
[5 empty] | 302 | 電 | （自動）T/Fプレス ディスタックフィーダー電動化 | [8 empty] | ワークの吸着をバキューム⇒電磁マグネット化することでエアー使用廃止 | [12 empty] | ワークに着磁する可能性あり
[5 empty] | 303 | 電・エ | 電力、エアー使用量の常時監視 | [8 empty] | 電力、エアー使用量を見える化する事で無駄の発見と省エネ意識の向上を図る。省エネアイテムを実施した場合の効果確認にも有効。
304
|  |  |  | 改造ボリューム大 （設備メーカ に依頼要） | 401 | 電 | 油圧モーターインバーター化 | [8 empty] | 油圧ポンプをインバーター化することで不要な電力を低減
402
403
404
| 設備 種類 | 設備条件 |  |  | 自由記入欄 |  |  | CO2削減に有効な省エネアイテム 上記表 №（実施難易度が低く、投資対効果が良い順）『□：採用可否チェック ー：対象外』 | [25 empty] | 注意事項 ・ 備考
|  | 区分 | 対象部 | 機器 |  |  |  | 101 | 102 | 103 | 104 | 105 | 106 | 107 | 108 |  | 201 | 202 | 203 | 204 | 205 | 206 | 207 | 208 | 301 | 302 | 303 | 304 |  | 401 | 402 | 403 | 404
| 機械プレス | 本体 | 本体部 | 制御機器及び冷却装置 | [12 empty] | ー | ー | ー | ー | ー |  |  |  | ー | ー | ー |  |  | ー | bar: CO2削減に有効な省エネアイテム 上記表 №（実施難易度が低く、投資対効果が良い順）『□：採用可否チェック ー：対象外』 101 to CO2削減に有効な省エネアイテム 上記表 №（実施難易度が低く、投資対効果が良い順）『□：採用可否チェック ー：対象外』 108
|  |  | メインモーター | モーター部 | [12 empty] | ー | ー | ー | ー | ー |  |  |  | ー | ー | □ |  |  | ー | bar: CO2削減に有効な省エネアイテム 上記表 №（実施難易度が低く、投資対効果が良い順）『□：採用可否チェック ー：対象外』 101 to CO2削減に有効な省エネアイテム 上記表 №（実施難易度が低く、投資対効果が良い順）『□：採用可否チェック ー：対象外』 108
|  |  | 増圧器 | [13 empty] | □ | ー | □ | □ | ー |  |  |  | ー | ー | ー |  |  | ー | bar: CO2削減に有効な省エネアイテム 上記表 №（実施難易度が低く、投資対効果が良い順）『□：採用可否チェック ー：対象外』 101 to CO2削減に有効な省エネアイテム 上記表 №（実施難易度が低く、投資対効果が良い順）『□：採用可否チェック ー：対象外』 108
|  |  | 機体エアー配管 | [13 empty] | □ | ー | □ | □ | ー |  |  |  | ー | ー | ー |  |  | ー | bar: CO2削減に有効な省エネアイテム 上記表 №（実施難易度が低く、投資対効果が良い順）『□：採用可否チェック ー：対象外』 101 to CO2削減に有効な省エネアイテム 上記表 №（実施難易度が低く、投資対効果が良い順）『□：採用可否チェック ー：対象外』 108
|  |  | 作動油圧ポンプ | [13 empty] | ー | □ | ー | ー | ー |  |  |  | ー | ー | ー |  |  | ー | bar: CO2削減に有効な省エネアイテム 上記表 №（実施難易度が低く、投資対効果が良い順）『□：採用可否チェック ー：対象外』 101 to CO2削減に有効な省エネアイテム 上記表 №（実施難易度が低く、投資対効果が良い順）『□：採用可否チェック ー：対象外』 108
|  |  | 潤滑ポンプ | [13 empty] | ー | □ | ー | ー | ー |  |  |  | ー | ー | ー |  |  | ー | bar: CO2削減に有効な省エネアイテム 上記表 №（実施難易度が低く、投資対効果が良い順）『□：採用可否チェック ー：対象外』 101 to CO2削減に有効な省エネアイテム 上記表 №（実施難易度が低く、投資対効果が良い順）『□：採用可否チェック ー：対象外』 108
|  |  | 加工油ポンプ | [13 empty] | ー | □ | ー | ー | ー |  |  |  | ー | ー | ー |  |  | ー | bar: CO2削減に有効な省エネアイテム 上記表 №（実施難易度が低く、投資対効果が良い順）『□：採用可否チェック ー：対象外』 101 to CO2削減に有効な省エネアイテム 上記表 №（実施難易度が低く、投資対効果が良い順）『□：採用可否チェック ー：対象外』 108
|  |  | メインモーター冷却ファン | [13 empty] | ー | □ | ー | ー | ー |  |  |  | ー | ー | ー |  |  | ー | bar: CO2削減に有効な省エネアイテム 上記表 №（実施難易度が低く、投資対効果が良い順）『□：採用可否チェック ー：対象外』 101 to CO2削減に有効な省エネアイテム 上記表 №（実施難易度が低く、投資対効果が良い順）『□：採用可否チェック ー：対象外』 108
|  |  | オイルクーラー | [13 empty] | ー | □ | ー | ー | ー |  |  |  | ー | ー | ー |  |  | ー | bar: CO2削減に有効な省エネアイテム 上記表 №（実施難易度が低く、投資対効果が良い順）『□：採用可否チェック ー：対象外』 101 to CO2削減に有効な省エネアイテム 上記表 №（実施難易度が低く、投資対効果が良い順）『□：採用可否チェック ー：対象外』 108
|  |  | 浄油機 | [13 empty] | ー | □ | ー | ー | ー |  |  |  | ー | ー | ー |  |  | ー | bar: CO2削減に有効な省エネアイテム 上記表 №（実施難易度が低く、投資対効果が良い順）『□：採用可否チェック ー：対象外』 101 to CO2削減に有効な省エネアイテム 上記表 №（実施難易度が低く、投資対効果が良い順）『□：採用可否チェック ー：対象外』 108
|  |  | 廃油ポンプ | [13 empty] | ー | □ | ー | ー | ー |  |  |  | ー | ー | ー |  |  | ー | bar: CO2削減に有効な省エネアイテム 上記表 №（実施難易度が低く、投資対効果が良い順）『□：採用可否チェック ー：対象外』 101 to CO2削減に有効な省エネアイテム 上記表 №（実施難易度が低く、投資対効果が良い順）『□：採用可否チェック ー：対象外』 108
|  |  | 集塵機 | [13 empty] | ー | □ | ー | ー | ー |  |  |  | ー | ー | ー |  |  | ー | bar: CO2削減に有効な省エネアイテム 上記表 №（実施難易度が低く、投資対効果が良い順）『□：採用可否チェック ー：対象外』 101 to CO2削減に有効な省エネアイテム 上記表 №（実施難易度が低く、投資対効果が良い順）『□：採用可否チェック ー：対象外』 108
|  |  | 箱詰め機 | [13 empty] | □ | ー | □ | ー | ー |  |  |  | ー | ー | ー |  |  | ー | bar: CO2削減に有効な省エネアイテム 上記表 №（実施難易度が低く、投資対効果が良い順）『□：採用可否チェック ー：対象外』 101 to CO2削減に有効な省エネアイテム 上記表 №（実施難易度が低く、投資対効果が良い順）『□：採用可否チェック ー：対象外』 108
|  |  | 操作盤 | [13 empty] | ー | ー | ー | ー | ー |  |  |  | ー | ー | ー |  |  | ー | bar: CO2削減に有効な省エネアイテム 上記表 №（実施難易度が低く、投資対効果が良い順）『□：採用可否チェック ー：対象外』 101 to CO2削減に有効な省エネアイテム 上記表 №（実施難易度が低く、投資対効果が良い順）『□：採用可否チェック ー：対象外』 108
|  |  | 金型段取り装置 | [13 empty] | ー | ー | ー | □ | ー |  |  |  | ー | ー | ー |  |  | ー | bar: CO2削減に有効な省エネアイテム 上記表 №（実施難易度が低く、投資対効果が良い順）『□：採用可否チェック ー：対象外』 101 to CO2削減に有効な省エネアイテム 上記表 №（実施難易度が低く、投資対効果が良い順）『□：採用可否チェック ー：対象外』 108
|  |  | スクラップコンベア | [13 empty] | □ | □ | ー | ー | □ |  |  |  | ー | ー | □ |  |  | ー | bar: CO2削減に有効な省エネアイテム 上記表 №（実施難易度が低く、投資対効果が良い順）『□：採用可否チェック ー：対象外』 101 to CO2削減に有効な省エネアイテム 上記表 №（実施難易度が低く、投資対効果が良い順）『□：採用可否チェック ー：対象外』 108
|  |  | 製品コンベア | [13 empty] | □ | □ | ー | ー | ー |  |  |  | ー | ー | ー |  |  | ー | bar: CO2削減に有効な省エネアイテム 上記表 №（実施難易度が低く、投資対効果が良い順）『□：採用可否チェック ー：対象外』 101 to CO2削減に有効な省エネアイテム 上記表 №（実施難易度が低く、投資対効果が良い順）『□：採用可否チェック ー：対象外』 108
|  |  | 機体照明 | [13 empty] | ー | □ | ー | ー | ー |  |  |  | ー | ー | ー |  |  | ー | bar: CO2削減に有効な省エネアイテム 上記表 №（実施難易度が低く、投資対効果が良い順）『□：採用可否チェック ー：対象外』 101 to CO2削減に有効な省エネアイテム 上記表 №（実施難易度が低く、投資対効果が良い順）『□：採用可否チェック ー：対象外』 108
|  |  | エリア照明 | [13 empty] | ー | □ | ー | ー | ー |  |  |  | ー | ー | ー |  |  | ー | bar: CO2削減に有効な省エネアイテム 上記表 №（実施難易度が低く、投資対効果が良い順）『□：採用可否チェック ー：対象外』 101 to CO2削減に有効な省エネアイテム 上記表 №（実施難易度が低く、投資対効果が良い順）『□：採用可否チェック ー：対象外』 108
|  |  | クランク | [13 empty] | ー | ー | ー | ー | ー |  |  |  | ー | ー | □ |  |  | ー | bar: CO2削減に有効な省エネアイテム 上記表 №（実施難易度が低く、投資対効果が良い順）『□：採用可否チェック ー：対象外』 101 to CO2削減に有効な省エネアイテム 上記表 №（実施難易度が低く、投資対効果が良い順）『□：採用可否チェック ー：対象外』 108
|  |  | 型 取出し機 | [13 empty] | ー | ー | ー | ー | ー |  |  |  | □ | ー | □ |  |  | ー | bar: CO2削減に有効な省エネアイテム 上記表 №（実施難易度が低く、投資対効果が良い順）『□：採用可否チェック ー：対象外』 101 to CO2削減に有効な省エネアイテム 上記表 №（実施難易度が低く、投資対効果が良い順）『□：採用可否チェック ー：対象外』 108
|  |  | ディスタックフィーダー | [13 empty] | ー | ー | ー | ー | ー |  |  |  | ー | □ | □ |  |  | ー | bar: CO2削減に有効な省エネアイテム 上記表 №（実施難易度が低く、投資対効果が良い順）『□：採用可否チェック ー：対象外』 101 to CO2削減に有効な省エネアイテム 上記表 №（実施難易度が低く、投資対効果が良い順）『□：採用可否チェック ー：対象外』 108
| 設備 種類 | 設備条件 |  |  | 自由記入欄 |  |  | CO2削減に有効な省エネアイテム 上記表 №（実施難易度が低く、投資対効果が良い順）『□：採用可否チェック ー：対象外』 101: CO2削減に有効な省エネアイテム 上記表 №（実施難易度が低く、投資対効果が良い順）『□：採用可否チェック ー：対象外』 | [18 empty] | 注意事項 ・ 備考
|  | 区分 | 対象部 | 機器 |  |  |  | 101 | 102 | 103 | 104 | 105 | 106 | 107 | 108 |  | 201 | 202 | 203 | 204 | 205 | 206 | 207 | 208 | 301 | 302 | 303 | 304 |  | 401 | 402 | 403 | 404
| 油圧プレス | 本体 | 本体部 | 制御機器及び冷却装置 | [12 empty] | ー | ー | ー | ー | ー |  |  |  | ー | ー | ー |  |  | ー | bar: CO2削減に有効な省エネアイテム 上記表 №（実施難易度が低く、投資対効果が良い順）『□：採用可否チェック ー：対象外』 101 to CO2削減に有効な省エネアイテム 上記表 №（実施難易度が低く、投資対効果が良い順）『□：採用可否チェック ー：対象外』 105
|  |  | 作動油圧ポンプ | ポンプモータ部 | [12 empty] | ー | □ | ー | ー | ー |  |  |  | ー | ー | □ |  |  | □ | bar: CO2削減に有効な省エネアイテム 上記表 №（実施難易度が低く、投資対効果が良い順）『□：採用可否チェック ー：対象外』 101 to CO2削減に有効な省エネアイテム 上記表 №（実施難易度が低く、投資対効果が良い順）『□：採用可否チェック ー：対象外』 105
|  |  | 循環用油圧ポンプ | ポンプモータ部 | [12 empty] | ー | □ | ー | ー | ー |  |  |  | ー | ー | □ |  |  | □ | bar: CO2削減に有効な省エネアイテム 上記表 №（実施難易度が低く、投資対効果が良い順）『□：採用可否チェック ー：対象外』 101 to CO2削減に有効な省エネアイテム 上記表 №（実施難易度が低く、投資対効果が良い順）『□：採用可否チェック ー：対象外』 105
|  |  | 潤滑ポンプ | [13 empty] | ー | □ | ー | ー | ー |  |  |  | ー | ー | ー |  |  | ー | bar: CO2削減に有効な省エネアイテム 上記表 №（実施難易度が低く、投資対効果が良い順）『□：採用可否チェック ー：対象外』 101 to CO2削減に有効な省エネアイテム 上記表 №（実施難易度が低く、投資対効果が良い順）『□：採用可否チェック ー：対象外』 105
|  |  | 加工油ポンプ | [13 empty] | ー | □ | ー | ー | ー |  |  |  | ー | ー | ー |  |  | ー | bar: CO2削減に有効な省エネアイテム 上記表 №（実施難易度が低く、投資対効果が良い順）『□：採用可否チェック ー：対象外』 101 to CO2削減に有効な省エネアイテム 上記表 №（実施難易度が低く、投資対効果が良い順）『□：採用可否チェック ー：対象外』 105
|  |  | オイルクーラー | [13 empty] | ー | □ | ー | ー | ー |  |  |  | ー | ー | ー |  |  | ー | bar: CO2削減に有効な省エネアイテム 上記表 №（実施難易度が低く、投資対効果が良い順）『□：採用可否チェック ー：対象外』 101 to CO2削減に有効な省エネアイテム 上記表 №（実施難易度が低く、投資対効果が良い順）『□：採用可否チェック ー：対象外』 105
|  |  | 送りサーボモーター | 入口・出口サーボ | [12 empty] | ー |  | ー | ー | ー |  |  |  | ー | ー | ー |  |  | ー |  |  |  | 未使用時トルクフリー、FB限定：ファインブランキング、 一発仕上げの高性能プレス機 | bar: CO2削減に有効な省エネアイテム 上記表 №（実施難易度が低く、投資対効果が良い順）『□：採用可否チェック ー：対象外』 101 to CO2削減に有効な省エネアイテム 上記表 №（実施難易度が低く、投資対効果が良い順）『□：採用可否チェック ー：対象外』 105
|  |  | 浄油機 | [13 empty] | ー | □ | ー | ー | ー |  |  |  | ー | ー | ー |  |  | ー | bar: CO2削減に有効な省エネアイテム 上記表 №（実施難易度が低く、投資対効果が良い順）『□：採用可否チェック ー：対象外』 101 to CO2削減に有効な省エネアイテム 上記表 №（実施難易度が低く、投資対効果が良い順）『□：採用可否チェック ー：対象外』 105
|  |  | 廃油ポンプ | [13 empty] | ー | □ | ー | ー | ー |  |  |  | ー | ー | ー |  |  | ー | bar: CO2削減に有効な省エネアイテム 上記表 №（実施難易度が低く、投資対効果が良い順）『□：採用可否チェック ー：対象外』 101 to CO2削減に有効な省エネアイテム 上記表 №（実施難易度が低く、投資対効果が良い順）『□：採用可否チェック ー：対象外』 105
|  |  | 集塵機 | [13 empty] | ー | □ | ー | ー | ー |  |  |  | ー | ー | ー |  |  | ー | bar: CO2削減に有効な省エネアイテム 上記表 №（実施難易度が低く、投資対効果が良い順）『□：採用可否チェック ー：対象外』 101 to CO2削減に有効な省エネアイテム 上記表 №（実施難易度が低く、投資対効果が良い順）『□：採用可否チェック ー：対象外』 105
|  |  | 研磨機 | [13 empty] | ー | □ | ー | ー | ー |  |  |  | ー | ー | ー |  |  | ー | bar: CO2削減に有効な省エネアイテム 上記表 №（実施難易度が低く、投資対効果が良い順）『□：採用可否チェック ー：対象外』 101 to CO2削減に有効な省エネアイテム 上記表 №（実施難易度が低く、投資対効果が良い順）『□：採用可否チェック ー：対象外』 105
|  |  | 箱詰め機 | [13 empty] | □ | ー | □ | ー | ー |  |  |  | ー | ー | ー |  |  | ー | bar: CO2削減に有効な省エネアイテム 上記表 №（実施難易度が低く、投資対効果が良い順）『□：採用可否チェック ー：対象外』 101 to CO2削減に有効な省エネアイテム 上記表 №（実施難易度が低く、投資対効果が良い順）『□：採用可否チェック ー：対象外』 105
|  |  | 増圧コンプレッサー | [13 empty] | □ | ー | □ | □ | ー |  |  |  | ー | ー | ー |  |  | ー | bar: CO2削減に有効な省エネアイテム 上記表 №（実施難易度が低く、投資対効果が良い順）『□：採用可否チェック ー：対象外』 101 to CO2削減に有効な省エネアイテム 上記表 №（実施難易度が低く、投資対効果が良い順）『□：採用可否チェック ー：対象外』 105
|  |  | 機体エアー配管 | [13 empty] | □ | ー | □ | □ | ー |  |  |  | ー | ー | ー |  |  | ー | bar: CO2削減に有効な省エネアイテム 上記表 №（実施難易度が低く、投資対効果が良い順）『□：採用可否チェック ー：対象外』 101 to CO2削減に有効な省エネアイテム 上記表 №（実施難易度が低く、投資対効果が良い順）『□：採用可否チェック ー：対象外』 105
|  |  | 操作盤 | [13 empty] | ー | ー | ー | ー | ー |  |  |  | ー | ー | ー |  |  | ー | bar: CO2削減に有効な省エネアイテム 上記表 №（実施難易度が低く、投資対効果が良い順）『□：採用可否チェック ー：対象外』 101 to CO2削減に有効な省エネアイテム 上記表 №（実施難易度が低く、投資対効果が良い順）『□：採用可否チェック ー：対象外』 105
|  |  | 金型段取り装置 | [13 empty] | ー | ー | ー | □ | ー |  |  |  | ー | ー | ー |  |  | ー | bar: CO2削減に有効な省エネアイテム 上記表 №（実施難易度が低く、投資対効果が良い順）『□：採用可否チェック ー：対象外』 101 to CO2削減に有効な省エネアイテム 上記表 №（実施難易度が低く、投資対効果が良い順）『□：採用可否チェック ー：対象外』 105
|  |  | スクラップコンベア | [13 empty] | □ | □ | ー | ー | □ |  |  |  | ー | ー | □ |  |  | ー | bar: CO2削減に有効な省エネアイテム 上記表 №（実施難易度が低く、投資対効果が良い順）『□：採用可否チェック ー：対象外』 101 to CO2削減に有効な省エネアイテム 上記表 №（実施難易度が低く、投資対効果が良い順）『□：採用可否チェック ー：対象外』 105
|  |  | 製品コンベア | [13 empty] | □ | □ | ー | ー | ー |  |  |  | ー | ー | ー |  |  | ー | bar: CO2削減に有効な省エネアイテム 上記表 №（実施難易度が低く、投資対効果が良い順）『□：採用可否チェック ー：対象外』 101 to CO2削減に有効な省エネアイテム 上記表 №（実施難易度が低く、投資対効果が良い順）『□：採用可否チェック ー：対象外』 105
|  |  | 機体照明 | [13 empty] | ー | □ | ー | ー | ー |  |  |  | ー | ー | ー |  |  | ー | bar: CO2削減に有効な省エネアイテム 上記表 №（実施難易度が低く、投資対効果が良い順）『□：採用可否チェック ー：対象外』 101 to CO2削減に有効な省エネアイテム 上記表 №（実施難易度が低く、投資対効果が良い順）『□：採用可否チェック ー：対象外』 105
|  |  | エリア照明 | [13 empty] | ー | □ | ー | ー | ー |  |  |  | ー | ー | ー |  |  | ー | bar: CO2削減に有効な省エネアイテム 上記表 №（実施難易度が低く、投資対効果が良い順）『□：採用可否チェック ー：対象外』 101 to CO2削減に有効な省エネアイテム 上記表 №（実施難易度が低く、投資対効果が良い順）『□：採用可否チェック ー：対象外』 105
|  |  | 型 取出し機 | [13 empty] | ー | ー | ー | ー | ー |  |  |  | □ | ー | □ |  |  | ー | bar: CO2削減に有効な省エネアイテム 上記表 №（実施難易度が低く、投資対効果が良い順）『□：採用可否チェック ー：対象外』 101 to CO2削減に有効な省エネアイテム 上記表 №（実施難易度が低く、投資対効果が良い順）『□：採用可否チェック ー：対象外』 105
| 設備 種類 | 設備条件 |  |  | 自由記入欄 |  |  | CO2削減に有効な省エネアイテム 上記表 №（実施難易度が低く、投資対効果が良い順）『□：採用可否チェック ー：対象外』 101: CO2削減に有効な省エネアイテム 上記表 №（実施難易度が低く、投資対効果が良い順）『□：採用可否チェック ー：対象外』 | [18 empty] | 注意事項 ・ 備考
|  | 区分 | 対象部 | 機器 |  |  |  | 101 | 102 | 103 | 104 | 105 | 106 | 107 | 108 |  | 201 | 202 | 203 | 204 | 205 | 206 | 207 | 208 | 301 | 302 | 303 | 304 |  | 401 | 402 | 403 | 404
| サーボプレス | 本体 | 本体部 | 制御機器及び冷却装置 | [12 empty] | ー | ー | ー | ー | ー |  |  |  | ー | ー | ー |  |  | ー | bar: CO2削減に有効な省エネアイテム 上記表 №（実施難易度が低く、投資対効果が良い順）『□：採用可否チェック ー：対象外』 101 to CO2削減に有効な省エネアイテム 上記表 №（実施難易度が低く、投資対効果が良い順）『□：採用可否チェック ー：対象外』 105
|  |  | サーボモータ | モーター部 | [12 empty] | ー | ー | ー | ー | ー |  |  |  | ー | ー | ー |  |  | ー | bar: CO2削減に有効な省エネアイテム 上記表 №（実施難易度が低く、投資対効果が良い順）『□：採用可否チェック ー：対象外』 101 to CO2削減に有効な省エネアイテム 上記表 №（実施難易度が低く、投資対効果が良い順）『□：採用可否チェック ー：対象外』 105
|  |  | 増圧器 | [13 empty] | □ | ー | ー | □ | ー |  |  |  | ー | ー | ー |  |  | ー | bar: CO2削減に有効な省エネアイテム 上記表 №（実施難易度が低く、投資対効果が良い順）『□：採用可否チェック ー：対象外』 101 to CO2削減に有効な省エネアイテム 上記表 №（実施難易度が低く、投資対効果が良い順）『□：採用可否チェック ー：対象外』 105
|  |  | 機体エアー配管 | [13 empty] | □ | ー | □ | □ | ー |  |  |  | ー | ー | ー |  |  | ー | bar: CO2削減に有効な省エネアイテム 上記表 №（実施難易度が低く、投資対効果が良い順）『□：採用可否チェック ー：対象外』 101 to CO2削減に有効な省エネアイテム 上記表 №（実施難易度が低く、投資対効果が良い順）『□：採用可否チェック ー：対象外』 105
|  |  | 作動油圧ポンプ | [13 empty] | ー | □ | ー | ー | ー |  |  |  | ー | ー | ー |  |  | ー | bar: CO2削減に有効な省エネアイテム 上記表 №（実施難易度が低く、投資対効果が良い順）『□：採用可否チェック ー：対象外』 101 to CO2削減に有効な省エネアイテム 上記表 №（実施難易度が低く、投資対効果が良い順）『□：採用可否チェック ー：対象外』 105
|  |  | 潤滑ポンプ | [13 empty] | ー | □ | ー | ー | ー |  |  |  | ー | ー | ー |  |  | ー | bar: CO2削減に有効な省エネアイテム 上記表 №（実施難易度が低く、投資対効果が良い順）『□：採用可否チェック ー：対象外』 101 to CO2削減に有効な省エネアイテム 上記表 №（実施難易度が低く、投資対効果が良い順）『□：採用可否チェック ー：対象外』 105
|  |  | 加工油ポンプ | [13 empty] | ー | □ | ー | ー | ー |  |  |  | ー | ー | ー |  |  | ー |  |  |  | 未使用時トルクフリー、FB限定：ファインブランキング、 一発仕上げの高性能プレス機 | bar: CO2削減に有効な省エネアイテム 上記表 №（実施難易度が低く、投資対効果が良い順）『□：採用可否チェック ー：対象外』 101 to CO2削減に有効な省エネアイテム 上記表 №（実施難易度が低く、投資対効果が良い順）『□：採用可否チェック ー：対象外』 105
|  |  | オイルクーラー | [13 empty] | ー | □ | ー | ー | ー |  |  |  | ー | ー | ー |  |  | ー | bar: CO2削減に有効な省エネアイテム 上記表 №（実施難易度が低く、投資対効果が良い順）『□：採用可否チェック ー：対象外』 101 to CO2削減に有効な省エネアイテム 上記表 №（実施難易度が低く、投資対効果が良い順）『□：採用可否チェック ー：対象外』 105
|  |  | 廃油ポンプ | [13 empty] | ー | □ | ー | ー | ー |  |  |  | ー | ー | ー |  |  | ー | bar: CO2削減に有効な省エネアイテム 上記表 №（実施難易度が低く、投資対効果が良い順）『□：採用可否チェック ー：対象外』 101 to CO2削減に有効な省エネアイテム 上記表 №（実施難易度が低く、投資対効果が良い順）『□：採用可否チェック ー：対象外』 105
|  |  | 集塵機 | [13 empty] | ー | □ | ー | ー | ー |  |  |  | ー | ー | ー |  |  | ー | bar: CO2削減に有効な省エネアイテム 上記表 №（実施難易度が低く、投資対効果が良い順）『□：採用可否チェック ー：対象外』 101 to CO2削減に有効な省エネアイテム 上記表 №（実施難易度が低く、投資対効果が良い順）『□：採用可否チェック ー：対象外』 105
|  |  | 箱詰め機 | [13 empty] | □ | ー | □ | ー | ー |  |  |  | ー | ー | ー |  |  | ー | bar: CO2削減に有効な省エネアイテム 上記表 №（実施難易度が低く、投資対効果が良い順）『□：採用可否チェック ー：対象外』 101 to CO2削減に有効な省エネアイテム 上記表 №（実施難易度が低く、投資対効果が良い順）『□：採用可否チェック ー：対象外』 105
|  |  | 操作盤 | [13 empty] | ー | ー | ー | ー | ー |  |  |  | ー | ー | ー |  |  | ー | bar: CO2削減に有効な省エネアイテム 上記表 №（実施難易度が低く、投資対効果が良い順）『□：採用可否チェック ー：対象外』 101 to CO2削減に有効な省エネアイテム 上記表 №（実施難易度が低く、投資対効果が良い順）『□：採用可否チェック ー：対象外』 105
|  |  | 金型段取り装置 | [13 empty] | ー | ー | ー | □ | ー |  |  |  | ー | ー | ー |  |  | ー | bar: CO2削減に有効な省エネアイテム 上記表 №（実施難易度が低く、投資対効果が良い順）『□：採用可否チェック ー：対象外』 101 to CO2削減に有効な省エネアイテム 上記表 №（実施難易度が低く、投資対効果が良い順）『□：採用可否チェック ー：対象外』 105
|  |  | スクラップコンベア | [13 empty] | □ | □ | ー | ー | □ |  |  |  | ー | ー | □ |  |  | ー | bar: CO2削減に有効な省エネアイテム 上記表 №（実施難易度が低く、投資対効果が良い順）『□：採用可否チェック ー：対象外』 101 to CO2削減に有効な省エネアイテム 上記表 №（実施難易度が低く、投資対効果が良い順）『□：採用可否チェック ー：対象外』 105
|  |  | 製品コンベア | [13 empty] | □ | □ | ー | ー | ー |  |  |  | ー | ー | ー |  |  | ー | bar: CO2削減に有効な省エネアイテム 上記表 №（実施難易度が低く、投資対効果が良い順）『□：採用可否チェック ー：対象外』 101 to CO2削減に有効な省エネアイテム 上記表 №（実施難易度が低く、投資対効果が良い順）『□：採用可否チェック ー：対象外』 105
|  |  | 機体照明 | [13 empty] | ー | □ | ー | ー | ー |  |  |  | ー | ー | ー |  |  | ー | bar: CO2削減に有効な省エネアイテム 上記表 №（実施難易度が低く、投資対効果が良い順）『□：採用可否チェック ー：対象外』 101 to CO2削減に有効な省エネアイテム 上記表 №（実施難易度が低く、投資対効果が良い順）『□：採用可否チェック ー：対象外』 105
|  |  | エリア照明 | [13 empty] | ー | □ | ー | ー | ー |  |  |  | ー | ー | ー |  |  | ー | bar: CO2削減に有効な省エネアイテム 上記表 №（実施難易度が低く、投資対効果が良い順）『□：採用可否チェック ー：対象外』 101 to CO2削減に有効な省エネアイテム 上記表 №（実施難易度が低く、投資対効果が良い順）『□：採用可否チェック ー：対象外』 105
|  |  | 型 取出し機 | [13 empty] | ー | ー | ー | ー | ー |  |  |  | □ | ー | □ |  |  | ー | bar: CO2削減に有効な省エネアイテム 上記表 №（実施難易度が低く、投資対効果が良い順）『□：採用可否チェック ー：対象外』 101 to CO2削減に有効な省エネアイテム 上記表 №（実施難易度が低く、投資対効果が良い順）『□：採用可否チェック ー：対象外』 105

## 6.特殊加工機
設備種類別 省エネ方法選定表 | [5 empty] | 対象設備： | 特殊加工機
[6 empty] | ※1 対象エネルギー：電＝電気、蒸＝蒸気、ガ＝ガス、エ＝工場エア、水＝水 | [20 empty] | ※２ 前提条件として『安全』・『品質』の担保を最優先にすること
| 省エネ活動 レベル | 設備投資 |  | 実施難易度 | 省エネアイテム
|  | 費用要否 | 投資回収年 （参考） | （規模感含む） | № | 対象 エネ※1 | 実施項目 | [8 empty] | 内容 | [12 empty] | 注意事項 ・ 備考 ※2
| 運用改善 | 不要 | 不要 | 小 （手動対応） | 101 | 電・エ | 長時間停止時の電源・元エアバルブOFF | [8 empty] | 設備毎及び全体の元電源・元エアバルブOFF | [12 empty] | 長時間停止：連休・土日・直間・昼休みの各時間の長さによって検討後実施
[5 empty] | 102 | 電 | 未加工時の加工液循環ポンプOFF | [8 empty] | 加工を実施しないときは加工液循環ポンプOFF | [12 empty] | 再起動時は加工液循環ポンプ流量が安定してから加工開始のこと（温調必要時は、温調完了後）
[5 empty] | 103 | 電 | 暖機運転時間最短化 | [8 empty] | 暖機不要時は11と同じ、暖機必要時は、周辺温度・機械安定状況などを確認し、暖機運転開始時間を決定 | [12 empty] | 周辺温度や要求加工精度により、必要な暖気運転時間が変化するため、テスト等で確認後決定
[5 empty] | 104 | 電 | 排気・集塵機・ブロワファンモータの電源OFF | [8 empty] | 加工を実施しないときはファン・モータOFF | [12 empty] | 1kw・1時間の電気代で効果を判断。治具等の残熱がある場合は降温後ファン停止する
[5 empty] | 105 | エ | エア配管のトグロ状態の仮設置（圧力損失）状態廃止 | [8 empty] | 配管長さ最小化 | [12 empty] | －
[5 empty] | 106 | エ | エアパージ省エネ技術 | [8 empty] | ヘッド・カメラ部の防塵エアパージの量を最適化してエア使用量削減 | [12 empty] | 加工部との距離などの異物飛散状況により少しずつエア量を絞り最適量を決める
107
108
| 設備改善 | 必要 | 1～4年以下 | 中 （施工業者に 依頼要） | 201 | エ | エアブローガンの改善 | [8 empty] | 先端省エネノズルの設置・パルスバルブタイプ採用⇒元の圧力を減圧して出量を削減 | [12 empty] | 省エネノズルを付けたら、減圧等の設定変更しないと効果無し
[5 empty] | 202 | 電 | 運用改善実施項目の自動化 | [8 empty] | 電源ON/OFFのカレンダタイマ化等の自動制御追加改造 | [12 empty] | 先に運用改善効果を手動で実施し、実績確認後に実施
[5 empty] | 203 | エ | エアブロー省エネ技術 | [8 empty] | 省エネノズル・パルスバルブ・配管圧力損失減等の省エネアイテムを追加してエア使用量削減 | [12 empty] | 加工条件に影響するので品質への影響有無確認要
[5 empty] | 204 | 電 | 断熱技術（対象：タンク外壁表面温度が50℃以上の場合） | [8 empty] | 断熱ジャケット等の断熱材をタンク壁に追加して放熱ロスを減らす、温度が50度以上で投資回収年数5年、70度で1～2年程度 | [12 empty] | 加工条件に影響するので品質への影響有無確認要、保熱のため、機器・構図物の昇温により熱伸びを事前に検討すること
205
206
207
208
| 設備改造 | 必要 | 5年以下 | 改造ボリューム小 （設備メーカ に依頼要） | 301 | 電 | ファン風量調整のメカニカルダンパ使用の廃止 | [8 empty] | インバータを追加し、ファンモータ回転数を切り替える | [12 empty] | 1.5KW未満は費用対効果が得られない場合が有る、排気能力が低下しすぎないように注意する
[5 empty] | 302 | 電 | 加工液循環ポンプ流量調整のバルブ開度での調整方式の廃止 | [8 empty] | インバータを追加し、ポンプモータ回転数を切り替える | [12 empty] | 加工液循環流量は、加工条件に影響するので調整後に設定値の正常確認要
[5 empty] | 303 | 電 | モータのインバータ化による最適流量化 | [8 empty] | 常用周波数60Hz⇒50Hz or 50Hzより、最適化、停止時の少流量化 | [12 empty] | 3.5kW以上のモータは効果大、2kW以上で効果確認実施、それ以下は標準化して改造費用要請後1kW程度まで効果あり、導入コスト低減で可能
304
|  |  |  | 改造ボリューム大 （設備メーカ に依頼要） | 401 | 電 | ブラシレスモータ変更（インバータの代替え） | [8 empty] | ファンモータ等のトルクが小さくても良い場合は、変更により、サイズダウン可能 | [12 empty] | ブラシレスモータは、高速回転が可能なので、風圧が必要のない場合は交換可能
[5 empty] | 402 | 電 | モータの回生電力活用（30kW以上）の検討 | [8 empty] | 効果対して費用が掛かるので、30kＷ以上のモータで検討、30kＷ未満は検討しない | [12 empty] | －
403
404
| 設備 種類 | 設備条件 |  |  | 自由記入欄 |  |  | CO2削減に有効な省エネアイテム 上記表 №（実施難易度が低く、投資対効果が良い順）『□：採用可否チェック ー：対象外』 | [25 empty] | 注意事項 ・ 備考
|  | 区分 | 対象部 | 機器 |  |  |  | 101 | 102 | 103 | 104 | 105 | 106 | 107 | 108 |  | 201 | 202 | 203 | 204 | 205 | 206 | 207 | 208 | 301 | 302 | 303 | 304 |  | 401 | 402 | 403 | 404
| 放電加工機 | 本体 | 本体部 | ・スライダー ・制御機器 | [12 empty] | － | □ | － | □ |  |  |  |  | － | － | － |  |  | □ | □ | bar: CO2削減に有効な省エネアイテム 上記表 №（実施難易度が低く、投資対効果が良い順）『□：採用可否チェック ー：対象外』 101 to CO2削減に有効な省エネアイテム 上記表 №（実施難易度が低く、投資対効果が良い順）『□：採用可否チェック ー：対象外』 106
| 電解加工機 |  | 加工液循環 | ポンプモータ部 | [12 empty] | － | □ | － | □ |  |  |  |  | － | □ | □ |  |  | □ | － | bar: CO2削減に有効な省エネアイテム 上記表 №（実施難易度が低く、投資対効果が良い順）『□：採用可否チェック ー：対象外』 101 to CO2削減に有効な省エネアイテム 上記表 №（実施難易度が低く、投資対効果が良い順）『□：採用可否チェック ー：対象外』 106
|  | 付帯部 | チラー | 温調式 | [12 empty] | － | □ | － | － |  |  |  |  | － | － | － |  |  | － | － | bar: CO2削減に有効な省エネアイテム 上記表 №（実施難易度が低く、投資対効果が良い順）『□：採用可否チェック ー：対象外』 101 to CO2削減に有効な省エネアイテム 上記表 №（実施難易度が低く、投資対効果が良い順）『□：採用可否チェック ー：対象外』 106
|  |  | スラリー回収機 | ポンプモータ部 遠心分離モータ | [12 empty] | － | □ | － | □ |  |  |  |  | － | □ | □ |  |  | □ | － | bar: CO2削減に有効な省エネアイテム 上記表 №（実施難易度が低く、投資対効果が良い順）『□：採用可否チェック ー：対象外』 101 to CO2削減に有効な省エネアイテム 上記表 №（実施難易度が低く、投資対効果が良い順）『□：採用可否チェック ー：対象外』 106
| レーザー加工機 | 本体 | 本体部・カメラ | ヘッド・エアパージ・テーブル・制御機器 | [12 empty] | － | □ | － | － |  |  |  |  | － | － | － |  |  | □ | □ | bar: CO2削減に有効な省エネアイテム 上記表 №（実施難易度が低く、投資対効果が良い順）『□：採用可否チェック ー：対象外』 101 to CO2削減に有効な省エネアイテム 上記表 №（実施難易度が低く、投資対効果が良い順）『□：採用可否チェック ー：対象外』 106
| ※窒素パージなし |  | レーザ―発振部 | [13 empty] | － | □ | － | － |  |  |  |  | － | － | － |  |  | － | － |  |  | レーザーの種類により暖機運転時間やON/OFF頻度の制限があるのでメーカに確認の上、省エネ改善を実施のこと | bar: CO2削減に有効な省エネアイテム 上記表 №（実施難易度が低く、投資対効果が良い順）『□：採用可否チェック ー：対象外』 101 to CO2削減に有効な省エネアイテム 上記表 №（実施難易度が低く、投資対効果が良い順）『□：採用可否チェック ー：対象外』 106
| ・ファイバーレーザー 加工機 ・YAGレーザー 加工機 ・ディスクレーザー 加工機 ・半導体レーザー 加工機 |  | 異物除去 | ・ブロワ ・エアブロー | [12 empty] | □ | □ | □ | － |  |  |  |  | □ | － | － |  |  | □ | － | bar: CO2削減に有効な省エネアイテム 上記表 №（実施難易度が低く、投資対効果が良い順）『□：採用可否チェック ー：対象外』 101 to CO2削減に有効な省エネアイテム 上記表 №（実施難易度が低く、投資対効果が良い順）『□：採用可否チェック ー：対象外』 106
|  | 付帯部 | チラー | 温調式 | [12 empty] | － | □ | － | － |  |  |  |  | － | － | － |  |  | － | － | bar: CO2削減に有効な省エネアイテム 上記表 №（実施難易度が低く、投資対効果が良い順）『□：採用可否チェック ー：対象外』 101 to CO2削減に有効な省エネアイテム 上記表 №（実施難易度が低く、投資対効果が良い順）『□：採用可否チェック ー：対象外』 106
|  |  | 集塵機 | ファンモータ部 | [12 empty] | － | □ | － | － |  |  |  |  | □ | － | □ |  |  | □ | － |  |  | レーザー加工時に発生するヒューム状粉塵は粉塵爆発に注意が必要のため、メーカに確認の上、省エネ改善を実施のこと | bar: CO2削減に有効な省エネアイテム 上記表 №（実施難易度が低く、投資対効果が良い順）『□：採用可否チェック ー：対象外』 101 to CO2削減に有効な省エネアイテム 上記表 №（実施難易度が低く、投資対効果が良い順）『□：採用可否チェック ー：対象外』 106
|  |  | 排気 | ファンモータ部 | [12 empty] | － | □ | － | － |  |  |  |  | □ | － | □ |  |  | □ | － | bar: CO2削減に有効な省エネアイテム 上記表 №（実施難易度が低く、投資対効果が良い順）『□：採用可否チェック ー：対象外』 101 to CO2削減に有効な省エネアイテム 上記表 №（実施難易度が低く、投資対効果が良い順）『□：採用可否チェック ー：対象外』 106

## 7.組立関連工程
設備種類別 省エネ方法選定表 | [5 empty] | 対象設備： | 組立関連工程
[6 empty] | ※1 対象エネルギー：電＝電気、蒸＝蒸気、ガ＝ガス、エ＝工場エア、水＝水 | [20 empty] | ※２ 前提条件として『安全』・『品質』の担保を最優先にすること
| 省エネ活動 レベル | 設備投資 |  | 実施難易度 | 省エネアイテム
|  | 費用要否 | 投資回収年 （参考） | （規模感含む） | № | 対象 エネ※1 | 実施項目 | [8 empty] | 内容 | [12 empty] | 注意事項 ・ 備考 ※2
| 運用改善 | 不要 | 不要 | 小 （手動対応） | 101 | 電・エ | 長時間停止時の電源・元エアバルブOFF | [8 empty] | 設備毎及び全体の元電源・元エアバルブOFF | [12 empty] | 長時間停止：連休・土日・直間・昼休みの各時間の長さによって検討後実施
[5 empty] | 102 | 電 | 長時間停止時の熱源OFF | [8 empty] | 昇温開始時間まで熱源OFF | [12 empty] | 長時間停止：連休・土日・直間・昼休みの各時間の長さと炉の種類によって検討後実施
[5 empty] | 103 | 電 | 暖機運転時間最短化 | [8 empty] | 暖機不要時は11と同じ、暖機必要時は、周辺温度・機械安定状況などを確認し、暖機運転開始時間を決定 | [12 empty] | 周辺温度や要求加工精度により、必要な暖気運転時間が変化するため、テスト等で確認後決定
[5 empty] | 104 | 電 | 排気・集塵機ファンモータの電源OFF | [8 empty] | 加工を実施しないときはファン・モータOFF | [12 empty] | 1kw・1時間の電気代で効果を判断・ファンを止めても設備故障しないか設備メーカに確認要
[5 empty] | 105 | エ | エア配管のトグロ状態の仮設置（圧力損失）状態廃止 | [8 empty] | 配管長さ最小化 | [12 empty] | －
106
107
108
| 設備改善 | 必要 | 1～4年以下 | 中 （施工業者に 依頼要） | 201 | エ | エアブローガンの改善 | [8 empty] | 先端省エネノズルの設置・パルスバルブタイプ採用⇒元の圧力を減圧して出量を削減 | [12 empty] | 省エネノズルを付けたら、減圧等の設定変更しないと効果無し、電動式ブローガンあるが重たいので作業性悪化の可能性大
[5 empty] | 202 | 電 | 運用改善実施項目の自動化 | [8 empty] | 電源ON/OFFのカレンダタイマ化等の自動制御追加改造 | [12 empty] | 先に運用改善効果を手動で実施し、実績確認後に実施
[5 empty] | 203 | エ | エアブロー省エネ技術 | [8 empty] | 最適照射範囲化・最適距離化・省エネノズル・パルスバルブ・配管圧力損失減等の省エネアイテムを追加してエア使用量削減 | [12 empty] | 加工条件に影響するので品質への影響有無確認要
[5 empty] | 204 | エ | エアパージ省エネ技術 | [8 empty] | センサー・カメラ等の防塵BOXへのエアパージの位置を最適化してエア使用量削減 | [12 empty] | 保護物種類や開口面積によりBOXの都度設計が必要
[5 empty] | 205 | エ | 簡易集塵（エア・電動）省エネ技術 | [8 empty] | レギュレータを追加し必要最低限エア圧力に調整 | [12 empty] | －
[5 empty] | 206 | 電 | 断熱技術（対象：タンク外壁表面温度が50℃以上の場合）配管類含む | [8 empty] | 断熱ジャケット等の断熱材をタンク壁に追加して放熱ロスを減らす、温度が50度以上で投資回収年数5年、70度で1～2年程度 | [12 empty] | 加工条件に影響するので品質への影響有無確認要、保熱のため、機器・構図物の昇温により熱伸びを事前に検討すること
[5 empty] | 207 | エ | イオナイザーのエア量最適化・電動ファン化 | [8 empty] | 条件の再設定、風量が多いと最適にはならない、電動ファンタイプに変更 | [12 empty] | 加工条件に影響するので品質への影響有無確認要
208
| 設備改造 | 必要 | 5年以下 | 改造ボリューム小 （設備メーカ に依頼要） | 301 | 電 | ファン風量調整のメカニカルダンパ使用の廃止 | [8 empty] | インバータを追加し、ファンモータ回転数を切り替える | [12 empty] | 1.5KW未満は費用対効果が得られない場合が有る、排気能力が低下しすぎないように注意する
[5 empty] | 302 | エ | 簡易集塵（エア・電動）省エネ技術 | [8 empty] | 連続吸引の場合は必要時のみの間欠運転に変更検討 | [12 empty] | －
[5 empty] | 303 | 電 | モータのインバータ化による最適流量化 | [8 empty] | 常用周波数60Hz⇒50Hz or 50Hzより、最適化、停止時の少流量化 | [12 empty] | 3.5kW以上のモータは効果大、2kW以上で効果確認実施、それ以下は標準化して改造費用要請後1kW程度まで効果あり、導入コスト低減で可能
304
|  |  |  | 改造ボリューム大 （設備メーカ に依頼要） | 401 | 電 | ブラシレスモータ変更（インバータの代替え） | [8 empty] | ファンモータ等のトルクが小さくても良い場合は、変更により、サイズダウン可能 | [12 empty] | ブラシレスモータは高速回転可能なので、風圧が不要の場合は交換可能・風量を多くした時も可能
[5 empty] | 402 | 電 | エア駆動式アクチュエータの電動化 | [8 empty] | 大型のエアシリンダを電動アクチュエータへ変更（小型タイプst300mm超え、その他はあたり前集参照） | [12 empty] | エアシリンダサイズ、サイクルタイムに寄与するため投資対効果を計算確認して実施可否判断のこと
[5 empty] | 403 | 電 | 油圧加圧装置のサーボモータ加圧への変更 | [8 empty] | 油圧加圧ユニット・油圧発生装置を廃止しサーボモータ加圧ユニットへの入替 | [12 empty] | 加工条件に影響するので品質への影響有無確認要
[5 empty] | 404 | エ | 簡易集塵（エア・電動）省エネ技術 | [8 empty] | エア式集塵から電動式簡易集塵機への置換え | [12 empty] | 投資対効果を計算確認して実施可否判断のこと
[5 empty] | 405 | 電 | モータの回生電力活用（30kW以上）の検討 | [8 empty] | 効果対して費用が掛かるので、30kＷ以上のモータで検討、30kＷ未満は検討しない | [12 empty] | －
| 設備 種類 | 設備条件 |  |  | 自由記入欄 |  |  | CO2削減に有効な省エネアイテム 上記表 №（実施難易度が低く、投資対効果が良い順）『□：採用可否チェック ー：対象外』 | [26 empty] | 注意事項 ・ 備考
|  | 区分 | 対象部 | 機器 |  |  |  | 101 | 102 | 103 | 104 | 105 | 106 | 107 | 108 |  | 201 | 202 | 203 | 204 | 205 | 206 | 207 | 208 | 301 | 302 | 303 | 304 |  | 401 | 402 | 403 | 404 | 405
| 一般工程全般 | 本体 | 本体部 | P&P・シャトル | [12 empty] | － | □ | □ | － | － | － | － |  | － | － | － |  |  | － | □ | － | － | □ | bar: CO2削減に有効な省エネアイテム 上記表 №（実施難易度が低く、投資対効果が良い順）『□：採用可否チェック ー：対象外』 101 to CO2削減に有効な省エネアイテム 上記表 №（実施難易度が低く、投資対効果が良い順）『□：採用可否チェック ー：対象外』 105
|  |  |  | 搬送部 | [12 empty] | － | □ | － | － | － | － | － |  | － | － | － |  |  | □ | － | － | － | □ | bar: CO2削減に有効な省エネアイテム 上記表 №（実施難易度が低く、投資対効果が良い順）『□：採用可否チェック ー：対象外』 101 to CO2削減に有効な省エネアイテム 上記表 №（実施難易度が低く、投資対効果が良い順）『□：採用可否チェック ー：対象外』 105
|  |  |  | チャック | [12 empty] | － | □ | □ | － | － | － | － |  | － | － | － |  |  | － | － | － | － | － | bar: CO2削減に有効な省エネアイテム 上記表 №（実施難易度が低く、投資対効果が良い順）『□：採用可否チェック ー：対象外』 101 to CO2削減に有効な省エネアイテム 上記表 №（実施難易度が低く、投資対効果が良い順）『□：採用可否チェック ー：対象外』 105
|  | 付帯部 | 異物除去 | ・エアブロー ・簡易集塵 | [12 empty] | □ | □ | □ | － | □ | － | － |  | □ | □ | □ |  |  | □ | － | － | □ | － | bar: CO2削減に有効な省エネアイテム 上記表 №（実施難易度が低く、投資対効果が良い順）『□：採用可否チェック ー：対象外』 101 to CO2削減に有効な省エネアイテム 上記表 №（実施難易度が低く、投資対効果が良い順）『□：採用可否チェック ー：対象外』 105
|  |  | 異物侵入防止 | エアパージ | [12 empty] | － | □ | □ | □ | － | － | － |  | － | － | － |  |  | － | － | － | － | － | bar: CO2削減に有効な省エネアイテム 上記表 №（実施難易度が低く、投資対効果が良い順）『□：採用可否チェック ー：対象外』 101 to CO2削減に有効な省エネアイテム 上記表 №（実施難易度が低く、投資対効果が良い順）『□：採用可否チェック ー：対象外』 105
|  |  | 除電工程 | エア式除電機器 | [12 empty] | □ | □ | □ | － | － | － | □ |  | － | － | － |  |  | － | － | － | － | － | bar: CO2削減に有効な省エネアイテム 上記表 №（実施難易度が低く、投資対効果が良い順）『□：採用可否チェック ー：対象外』 101 to CO2削減に有効な省エネアイテム 上記表 №（実施難易度が低く、投資対効果が良い順）『□：採用可否チェック ー：対象外』 105
| 圧入・かしめ機 | 本体 | 本体部 | 加圧部 | [12 empty] | － | □ | □ | － | － | － | － |  | － | － | － |  |  | － | □ | □ | － | － | bar: CO2削減に有効な省エネアイテム 上記表 №（実施難易度が低く、投資対効果が良い順）『□：採用可否チェック ー：対象外』 101 to CO2削減に有効な省エネアイテム 上記表 №（実施難易度が低く、投資対効果が良い順）『□：採用可否チェック ー：対象外』 105
| ねじ締め機 | 本体 | 本体部 | ドライバー・制御機器 | [12 empty] | － | □ | □ | － | － | － | － |  | － | － | － |  |  | － | □ | － | － | － | bar: CO2削減に有効な省エネアイテム 上記表 №（実施難易度が低く、投資対効果が良い順）『□：採用可否チェック ー：対象外』 101 to CO2削減に有効な省エネアイテム 上記表 №（実施難易度が低く、投資対効果が良い順）『□：採用可否チェック ー：対象外』 105
|  | 付帯部 | ねじ供給搬送 | エア圧送 | [12 empty] | － | □ | □ | － | － | － | － |  | － | － | － |  |  | － | － | － | － | － | bar: CO2削減に有効な省エネアイテム 上記表 №（実施難易度が低く、投資対効果が良い順）『□：採用可否チェック ー：対象外』 101 to CO2削減に有効な省エネアイテム 上記表 №（実施難易度が低く、投資対効果が良い順）『□：採用可否チェック ー：対象外』 105
|  |  | パーツフィーダ | 振動式 | [12 empty] | － | □ | － | － | － | － | － |  | － | － | － |  |  | － | － | － | － | － | bar: CO2削減に有効な省エネアイテム 上記表 №（実施難易度が低く、投資対効果が良い順）『□：採用可否チェック ー：対象外』 101 to CO2削減に有効な省エネアイテム 上記表 №（実施難易度が低く、投資対効果が良い順）『□：採用可否チェック ー：対象外』 105
| 接着剤塗布機 | 本体 | 本体部 | 加工アーム・テーブル・制御機器 | [12 empty] | － | □ | □ | － | － | － | － |  | － | － | － |  |  | － | □ | － | － | □ | bar: CO2削減に有効な省エネアイテム 上記表 №（実施難易度が低く、投資対効果が良い順）『□：採用可否チェック ー：対象外』 101 to CO2削減に有効な省エネアイテム 上記表 №（実施難易度が低く、投資対効果が良い順）『□：採用可否チェック ー：対象外』 105
|  | 付帯部 | 樹脂タンク | 温調式 | [12 empty] | － | □ | － | － | － | □ | － |  | － | － | － |  |  | － | － | － | － | － | bar: CO2削減に有効な省エネアイテム 上記表 №（実施難易度が低く、投資対効果が良い順）『□：採用可否チェック ー：対象外』 101 to CO2削減に有効な省エネアイテム 上記表 №（実施難易度が低く、投資対効果が良い順）『□：採用可否チェック ー：対象外』 105
|  |  | 排気 | ファンモータ部 | [12 empty] | － | □ | － | － | － | － | － |  | □ | □ | □ |  |  | □ | － | － | － | － | エポキシ等の有害物気体が発生する場合は開口部の制御風速以上に風量を減らさないこと（エポキシ：0.5m/s以上） | bar: CO2削減に有効な省エネアイテム 上記表 №（実施難易度が低く、投資対効果が良い順）『□：採用可否チェック ー：対象外』 101 to CO2削減に有効な省エネアイテム 上記表 №（実施難易度が低く、投資対効果が良い順）『□：採用可否チェック ー：対象外』 105

## 8.溶接機
設備種類別 省エネ方法選定表 | [5 empty] | 対象設備： | 溶接機
[6 empty] | ※1 対象エネルギー：電＝電気、蒸＝蒸気、ガ＝ガス、エ＝工場エア、水＝水 | [20 empty] | ※２ 前提条件として『安全』・『品質』の担保を最優先にすること
| 省エネ活動 レベル | 設備投資 |  | 実施難易度 | 省エネアイテム
|  | 費用要否 | 投資回収年 （参考） | （規模感含む） | № | 対象 エネ※1 | 実施項目 | [8 empty] | 内容 | [12 empty] | 注意事項 ・ 備考 ※2
| 運用改善 | 不要 | 不要 | 小 （手動対応） | 101 | 電・エ | 長時間停止時の電源・元エアバルブOFF | [8 empty] | 設備毎及び全体の元電源・元エアバルブOFF | [12 empty] | 長時間停止：連休・土日・直間・昼休みの各時間の長さによって検討後実施
[5 empty] | 102 | 電 | 暖機運転時間最短化 | [8 empty] | 暖機不要時は101と同じ、暖機必要時は、周辺温度・機械安定状況などを確認し、暖機運転開始時間を決定 | [12 empty] | 周辺温度や要求加工精度により、必要な暖気運転時間が変化するため、テスト等で確認後決定
[5 empty] | 103 | 電 | 排気・集塵機ファンモータの電源OFF | [8 empty] | 加工を実施しないときはファン・モータOFF | [12 empty] | 1kw・1時間の電気代で効果を判断。治具等の残熱がある場合は降温後ファン停止する
[5 empty] | 104 | エ | エア配管のトグロ状態の仮設置（圧力損失）状態廃止 | [8 empty] | 配管長さ最小化 | [12 empty] | －
105
106
107
108
| 設備改善 | 必要 | 1～4年以下 | 中 （施工業者に 依頼要） | 201 | エ | エアブローガンの改善 | [8 empty] | 先端省エネノズルの設置・パルスバルブタイプ採用⇒元の圧力を減圧して出量を削減 | [12 empty] | 省エネノズルを付けたら、減圧等の設定変更しないと効果無し
[5 empty] | 202 | 電 | 運用改善実施項目の自動化 | [8 empty] | 電源ON/OFFのカレンダタイマ化等の自動制御追加改造 | [12 empty] | 先に運用改善効果を手動で実施し、実績確認後に実施
[5 empty] | 203 | エ | エアブロー省エネ技術 | [8 empty] | 省エネノズル・パルスバルブ・配管圧力損失減等の省エネアイテムを追加してエア使用量削減 | [12 empty] | 加工条件に影響するので品質への影響有無確認要
204
205
206
207
208
| 設備改造 | 必要 | 5年以下 | 改造ボリューム小 （設備メーカ に依頼要） | 301 | 電 | ファン風量調整のメカニカルダンパ使用の廃止 | [8 empty] | インバータを追加し、ファンモータ回転数を切り替える | [12 empty] | 1.5KW未満は費用対効果が得られない場合が有る、排気能力が低下しすぎないように注意する
[5 empty] | 302 | 電 | モータのインバータ化による最適流量化 | [8 empty] | 常用周波数60Hz⇒50Hz or 50Hzより、最適化、停止時の少流量化 | [12 empty] | 3.5kW以上のモータは効果大、2kW以上で効果確認実施、それ以下は標準化して改造費用要請後1kW程度まで効果あり、導入コスト低減で可能
303
304
|  |  |  | 改造ボリューム大 （設備メーカ に依頼要） | 401 | 電 | ブラシレスモータ変更（インバータの代替え） | [8 empty] | ファンモータ等のトルクが小さくても良い場合は、変更により、サイズダウン可能 | [12 empty] | ブラシレスモータは、高速回転が可能なので、風圧が必要のない場合は交換可能
402
403
404
| 設備 種類 | 設備条件 |  |  | 自由記入欄 |  |  | CO2削減に有効な省エネアイテム 上記表 №（実施難易度が低く、投資対効果が良い順）『□：採用可否チェック ー：対象外』 | [25 empty] | 注意事項 ・ 備考
|  | 区分 | 対象部 | 機器 |  |  |  | 101 | 102 | 103 | 104 | 105 | 106 | 107 | 108 |  | 201 | 202 | 203 | 204 | 205 | 206 | 207 | 208 | 301 | 302 | 303 | 304 |  | 401 | 402 | 403 | 404
| 抵抗溶接機 | 本体 | 本体部 | ヘッド・テーブル・制御機器 | [12 empty] | － | □ | － | [5 empty] | － | － |  |  |  | □ | bar: CO2削減に有効な省エネアイテム 上記表 №（実施難易度が低く、投資対効果が良い順）『□：採用可否チェック ー：対象外』 101 to CO2削減に有効な省エネアイテム 上記表 №（実施難易度が低く、投資対効果が良い順）『□：採用可否チェック ー：対象外』 104
| ・スポット溶接機 ・プロジェクション 溶接機 ・ヒュージング機 |  | 溶接電源 | [13 empty] | － | □ | － | [5 empty] | － | － |  |  |  | － |  |  |  | 溶接電源の種類により暖機運転時間やON/OFF頻度の制限があるのでメーカに確認の上、省エネ改善を行うこと | bar: CO2削減に有効な省エネアイテム 上記表 №（実施難易度が低く、投資対効果が良い順）『□：採用可否チェック ー：対象外』 101 to CO2削減に有効な省エネアイテム 上記表 №（実施難易度が低く、投資対効果が良い順）『□：採用可否チェック ー：対象外』 104
|  | 付帯部 | チラー | 温調式 | [12 empty] | － | □ | － | [5 empty] | － | － |  |  |  | － | bar: CO2削減に有効な省エネアイテム 上記表 №（実施難易度が低く、投資対効果が良い順）『□：採用可否チェック ー：対象外』 101 to CO2削減に有効な省エネアイテム 上記表 №（実施難易度が低く、投資対効果が良い順）『□：採用可否チェック ー：対象外』 104
|  |  | 排気 | ファンモータ部 | [12 empty] | － | □ | － | [5 empty] | □ | □ |  |  |  | □ | bar: CO2削減に有効な省エネアイテム 上記表 №（実施難易度が低く、投資対効果が良い順）『□：採用可否チェック ー：対象外』 101 to CO2削減に有効な省エネアイテム 上記表 №（実施難易度が低く、投資対効果が良い順）『□：採用可否チェック ー：対象外』 104
|  |  | 加工後の 手動エアブロ－ | エアブロー | [12 empty] | □ | □ | □ | [5 empty] | － | － |  |  |  | － | bar: CO2削減に有効な省エネアイテム 上記表 №（実施難易度が低く、投資対効果が良い順）『□：採用可否チェック ー：対象外』 101 to CO2削減に有効な省エネアイテム 上記表 №（実施難易度が低く、投資対効果が良い順）『□：採用可否チェック ー：対象外』 104
| アーク溶接機 | 本体 | 本体部 | トーチ・テーブル・制御機器 | [12 empty] | － | □ | － | [5 empty] | － | － |  |  |  | □ | bar: CO2削減に有効な省エネアイテム 上記表 №（実施難易度が低く、投資対効果が良い順）『□：採用可否チェック ー：対象外』 101 to CO2削減に有効な省エネアイテム 上記表 №（実施難易度が低く、投資対効果が良い順）『□：採用可否チェック ー：対象外』 104
| ・TIG溶接機 （アルゴン溶接機） ・MIG溶接機 ・MAG溶接機 ・プラズマ溶接機 |  | 溶接電源 | [13 empty] | － | □ | － | [5 empty] | － | － |  |  |  | － |  |  |  | 溶接電源の種類により暖機運転時間やON/OFF頻度の制限があるのでメーカに確認の上、省エネ改善を行うこと | bar: CO2削減に有効な省エネアイテム 上記表 №（実施難易度が低く、投資対効果が良い順）『□：採用可否チェック ー：対象外』 101 to CO2削減に有効な省エネアイテム 上記表 №（実施難易度が低く、投資対効果が良い順）『□：採用可否チェック ー：対象外』 104
|  | 付帯部 | チラー | 温調式 | [12 empty] | － | □ | － | [5 empty] | － | － |  |  |  | － | bar: CO2削減に有効な省エネアイテム 上記表 №（実施難易度が低く、投資対効果が良い順）『□：採用可否チェック ー：対象外』 101 to CO2削減に有効な省エネアイテム 上記表 №（実施難易度が低く、投資対効果が良い順）『□：採用可否チェック ー：対象外』 104
|  |  | 集塵機 | ファンモータ部 | [12 empty] | － | □ | － | [5 empty] | □ | □ |  |  |  | □ |  |  |  | アーク溶接加工時に発生するヒューム状粉塵は粉塵爆発に注意が必要のため、メーカに確認の上、省エネ改善を実施のこと | bar: CO2削減に有効な省エネアイテム 上記表 №（実施難易度が低く、投資対効果が良い順）『□：採用可否チェック ー：対象外』 101 to CO2削減に有効な省エネアイテム 上記表 №（実施難易度が低く、投資対効果が良い順）『□：採用可否チェック ー：対象外』 104
|  |  | 排気 | ファンモータ部 | [12 empty] | － | □ | － | [5 empty] | □ | □ |  |  |  | □ | bar: CO2削減に有効な省エネアイテム 上記表 №（実施難易度が低く、投資対効果が良い順）『□：採用可否チェック ー：対象外』 101 to CO2削減に有効な省エネアイテム 上記表 №（実施難易度が低く、投資対効果が良い順）『□：採用可否チェック ー：対象外』 104
|  |  | 加工後の 手動エアブロ－ | エアブロー | [12 empty] | □ | □ | □ | [5 empty] | － | － |  |  |  | － | bar: CO2削減に有効な省エネアイテム 上記表 №（実施難易度が低く、投資対効果が良い順）『□：採用可否チェック ー：対象外』 101 to CO2削減に有効な省エネアイテム 上記表 №（実施難易度が低く、投資対効果が良い順）『□：採用可否チェック ー：対象外』 104
| レーザー溶接機 | 本体 | 本体部 | ヘッド・テーブル・制御機器 | [12 empty] | － | □ | － | [5 empty] | － | － |  |  |  | □ | bar: CO2削減に有効な省エネアイテム 上記表 №（実施難易度が低く、投資対効果が良い順）『□：採用可否チェック ー：対象外』 101 to CO2削減に有効な省エネアイテム 上記表 №（実施難易度が低く、投資対効果が良い順）『□：採用可否チェック ー：対象外』 104
| ・ファイバーレーザー溶接機 ・YAGレーザー溶接機 ・ディスクレーザー溶接機 ・半導体レーザー溶接機 |  | レーザ―発振機 | [13 empty] | － | □ | － | [5 empty] | － | － |  |  |  | － |  |  |  | レーザーの種類により暖機運転時間やON/OFF頻度の制限があるのでメーカに確認の上、省エネ改善を実施のこと | bar: CO2削減に有効な省エネアイテム 上記表 №（実施難易度が低く、投資対効果が良い順）『□：採用可否チェック ー：対象外』 101 to CO2削減に有効な省エネアイテム 上記表 №（実施難易度が低く、投資対効果が良い順）『□：採用可否チェック ー：対象外』 104
|  | 付帯部 | チラー | 温調式 | [12 empty] | － | □ | － | [5 empty] | － | － |  |  |  | － | bar: CO2削減に有効な省エネアイテム 上記表 №（実施難易度が低く、投資対効果が良い順）『□：採用可否チェック ー：対象外』 101 to CO2削減に有効な省エネアイテム 上記表 №（実施難易度が低く、投資対効果が良い順）『□：採用可否チェック ー：対象外』 104
|  |  | 集塵機 | ファンモータ部 | [12 empty] | － | □ | － | [5 empty] | □ | □ |  |  |  | □ |  |  |  | レーザー加工時に発生するヒューム状粉塵は粉塵爆発に注意が必要のため、メーカに確認の上、省エネ改善を実施のこと | bar: CO2削減に有効な省エネアイテム 上記表 №（実施難易度が低く、投資対効果が良い順）『□：採用可否チェック ー：対象外』 101 to CO2削減に有効な省エネアイテム 上記表 №（実施難易度が低く、投資対効果が良い順）『□：採用可否チェック ー：対象外』 104
|  |  | 排気 | ファンモータ部 | [12 empty] | － | □ | － | [5 empty] | □ | □ |  |  |  | □ | bar: CO2削減に有効な省エネアイテム 上記表 №（実施難易度が低く、投資対効果が良い順）『□：採用可否チェック ー：対象外』 101 to CO2削減に有効な省エネアイテム 上記表 №（実施難易度が低く、投資対効果が良い順）『□：採用可否チェック ー：対象外』 104
|  |  | 加工後の 手動エアブロ－ | エアブロー | [12 empty] | □ | □ | □ | [5 empty] | － | － |  |  |  | － | bar: CO2削減に有効な省エネアイテム 上記表 №（実施難易度が低く、投資対効果が良い順）『□：採用可否チェック ー：対象外』 101 to CO2削減に有効な省エネアイテム 上記表 №（実施難易度が低く、投資対効果が良い順）『□：採用可否チェック ー：対象外』 104

## 9.検測・調整機
設備種類別 省エネ方法選定表 | [5 empty] | 対象設備： | 検測・調整機
[6 empty] | ※1 対象エネルギー：電＝電気、蒸＝蒸気、ガ＝ガス、エ＝工場エア、水＝水 | [20 empty] | ※２ 前提条件として『安全』・『品質』の担保を最優先にすること
| 省エネ活動 レベル | 設備投資 |  | 実施難易度 | 省エネアイテム
|  | 費用要否 | 投資回収年 （参考） | （規模感含む） | № | 対象 エネ※1 | 実施項目 | [8 empty] | 内容 | [12 empty] | 注意事項 ・ 備考 ※2
| 運用改善 | 不要 | 不要 | 小 （手動対応） | 101 | 電・エ | 長時間停止時の電源・元エアバルブOFF | [8 empty] | 設備毎及び全体の元電源・元エアバルブOFF | [12 empty] | 長時間停止：連休・土日・直間・昼休みの各時間の長さによって検討後実施
[5 empty] | 102 | 電 | 長時間停止時の熱源OFF | [8 empty] | 昇温開始時間まで熱源OFF | [12 empty] | 長時間停止：連休・土日・直間・昼休みの各時間の長さと昇温条件ごとに検討後実施
[5 empty] | 103 | 電 | 昇温開始時間の最短時間化 | [8 empty] | 生産開始に間に合う最短時間化 | [12 empty] | 例：30分の昇温時間の場合、生産開始45分前に昇温開始
[5 empty] | 104 | 電 | 暖機運転時間最短化 | [8 empty] | 暖機不要時は11と同じ、暖機必要時は、周辺温度・機械安定状況などを確認し、暖機運転開始時間を決定 | [12 empty] | 周辺温度や要求加工精度により、必要な暖気運転時間が変化するため、テスト等で確認後決定
[5 empty] | 105 | 電 | 長時間停止時のファン停止（対象：炉循環ファン・冷却ファン・排気ファン） | [8 empty] | 昇温開始・加工開始時間までファンOFF | [12 empty] | ・ファンを止めても設備故障しないか設備メーカに確認要
[5 empty] | 106 | 電 | 未加工時の循環ポンプOFF | [8 empty] | 加工を実施しないときは循環ポンプOFF | [12 empty] | 再起動時は循環ポンプ流量が安定してから加工開始のこと（温調必要時は、温調完了後）
107
108
| 設備改善 | 必要 | 1～4年以下 | 中 （施工業者に 依頼要） | 201 | 電 | 運用改善実施項目の自動化 | [8 empty] | 電源ON/OFFのカレンダタイマ化等の自動制御追加改造 | [12 empty] | 先に運用改善効果を手動で実施し、実績確認後に実施
[5 empty] | 202 | 電 | 断熱技術（対象：炉外壁・配管類表面温度が50℃以上の場合） | [8 empty] | 断熱ジャケット等の断熱材を炉壁に追加して放熱ロスを減らす | [12 empty] | 加工条件に影響するので品質への影響有無確認要
203
204
205
206
207
208
| 設備改造 | 必要 | 5年以下 | 改造ボリューム小 （設備メーカ に依頼要） | 301 | 電 | ファン風量調整のメカニカルダンパ使用の廃止 | [8 empty] | インバータを追加し、ファンモータ回転数を切り替える | [12 empty] | 1.5KW未満は費用対効果が得られない場合が有る、排気能力が低下しすぎないように注意する
[5 empty] | 302 | 電 | モータのインバータ化による最適流量化 | [8 empty] | 常用周波数60Hz⇒50Hz or 50Hzより、最適化、停止時の少流量化 | [12 empty] | 3.5kW以上のモータは効果大、2kW以上で効果確認実施、それ以下は標準化して改造費用要請後1kW程度まで効果あり、導入コスト低減で可能
303
304
|  |  |  | 改造ボリューム大 （設備メーカ に依頼要） | 401 | 電 | ブラシレスモータ変更（インバータの代替え） | [8 empty] | ファンモータ等のトルクが小さくても良い場合は、変更により、サイズダウン可能 | [12 empty] | ブラシレスモータは、高速回転が可能なので、風圧が必要のない場合は交換可能
402
403
404
| 設備 種類 | 設備条件 |  |  | 自由記入欄 |  |  | CO2削減に有効な省エネアイテム 上記表 №（実施難易度が低く、投資対効果が良い順）『□：採用可否チェック ー：対象外』 | [25 empty] | 注意事項 ・ 備考
|  | 区分 | 対象部 | 機器 |  |  |  | 101 | 102 | 103 | 104 | 105 | 106 | 107 | 108 |  | 201 | 202 | 203 | 204 | 205 | 206 | 207 | 208 | 301 | 302 | 303 | 304 |  | 401 | 402 | 403 | 404
| 温度・湿度計測 ・調整機 | 本体 | 本体部 | 計測ユニット・計測器・制御機器 | [12 empty] | □ | － | [6 empty] | － | － |  |  |  | － | bar: CO2削減に有効な省エネアイテム 上記表 №（実施難易度が低く、投資対効果が良い順）『□：採用可否チェック ー：対象外』 101 to CO2削減に有効な省エネアイテム 上記表 №（実施難易度が低く、投資対効果が良い順）『□：採用可否チェック ー：対象外』 106
|  |  | 加温室 | ヒータ・ファン | [12 empty] | □ | □ | [6 empty] | □ | □ |  |  |  | － | bar: CO2削減に有効な省エネアイテム 上記表 №（実施難易度が低く、投資対効果が良い順）『□：採用可否チェック ー：対象外』 101 to CO2削減に有効な省エネアイテム 上記表 №（実施難易度が低く、投資対効果が良い順）『□：採用可否チェック ー：対象外』 106
|  |  | 冷却室 | ファン | [12 empty] | □ | － | [6 empty] | □ | □ |  |  |  | － | bar: CO2削減に有効な省エネアイテム 上記表 №（実施難易度が低く、投資対効果が良い順）『□：採用可否チェック ー：対象外』 101 to CO2削減に有効な省エネアイテム 上記表 №（実施難易度が低く、投資対効果が良い順）『□：採用可否チェック ー：対象外』 106
|  | 付帯部 | 低露点エアドライヤ | 乾燥材式 | [12 empty] | □ | － | [6 empty] | － | － |  |  |  | － | bar: CO2削減に有効な省エネアイテム 上記表 №（実施難易度が低く、投資対効果が良い順）『□：採用可否チェック ー：対象外』 101 to CO2削減に有効な省エネアイテム 上記表 №（実施難易度が低く、投資対効果が良い順）『□：採用可否チェック ー：対象外』 106
|  |  | 冷凍機 | ヒートポンプ | [12 empty] | □ | － | [6 empty] | － | － |  |  |  | － | bar: CO2削減に有効な省エネアイテム 上記表 №（実施難易度が低く、投資対効果が良い順）『□：採用可否チェック ー：対象外』 101 to CO2削減に有効な省エネアイテム 上記表 №（実施難易度が低く、投資対効果が良い順）『□：採用可否チェック ー：対象外』 106
|  |  | 排気 | ファンモータ部 | [12 empty] | □ | － | [6 empty] | □ | □ |  |  |  | □ | bar: CO2削減に有効な省エネアイテム 上記表 №（実施難易度が低く、投資対効果が良い順）『□：採用可否チェック ー：対象外』 101 to CO2削減に有効な省エネアイテム 上記表 №（実施難易度が低く、投資対効果が良い順）『□：採用可否チェック ー：対象外』 106
| 気体流量 ・漏れ計測 ・調整機 | 本体 | 本体部 | 計測ユニット・計測器・制御機器 | [12 empty] | □ | － | [6 empty] | － | － |  |  |  | － | bar: CO2削減に有効な省エネアイテム 上記表 №（実施難易度が低く、投資対効果が良い順）『□：採用可否チェック ー：対象外』 101 to CO2削減に有効な省エネアイテム 上記表 №（実施難易度が低く、投資対効果が良い順）『□：採用可否チェック ー：対象外』 106
|  | 付帯部 | 計測流体供給部 | 温調 | [12 empty] | □ | □ | [6 empty] | － | － |  |  |  | － | bar: CO2削減に有効な省エネアイテム 上記表 №（実施難易度が低く、投資対効果が良い順）『□：採用可否チェック ー：対象外』 101 to CO2削減に有効な省エネアイテム 上記表 №（実施難易度が低く、投資対効果が良い順）『□：採用可否チェック ー：対象外』 106
| 液体流量 ・漏れ計測 ・調整機 | 本体 | 本体部 | 計測ユニット・計測器・制御機器 | [12 empty] | □ | － | [6 empty] | － | － |  |  |  | － | bar: CO2削減に有効な省エネアイテム 上記表 №（実施難易度が低く、投資対効果が良い順）『□：採用可否チェック ー：対象外』 101 to CO2削減に有効な省エネアイテム 上記表 №（実施難易度が低く、投資対効果が良い順）『□：採用可否チェック ー：対象外』 106
|  | 付帯部 | 計測流体供給部 | 温調 | [12 empty] | □ | □ | [6 empty] | － | － |  |  |  | － | bar: CO2削減に有効な省エネアイテム 上記表 №（実施難易度が低く、投資対効果が良い順）『□：採用可否チェック ー：対象外』 101 to CO2削減に有効な省エネアイテム 上記表 №（実施難易度が低く、投資対効果が良い順）『□：採用可否チェック ー：対象外』 106
|  |  |  | ポンプ | [12 empty] | □ | － | [6 empty] | － | □ |  |  |  | － | bar: CO2削減に有効な省エネアイテム 上記表 №（実施難易度が低く、投資対効果が良い順）『□：採用可否チェック ー：対象外』 101 to CO2削減に有効な省エネアイテム 上記表 №（実施難易度が低く、投資対効果が良い順）『□：採用可否チェック ー：対象外』 106
| 電気計測 ・調整機 | 本体 | 本体部 | 計測ユニット・計測器・制御機器 | [12 empty] | □ | － | [6 empty] | － | － |  |  |  | － | bar: CO2削減に有効な省エネアイテム 上記表 №（実施難易度が低く、投資対効果が良い順）『□：採用可否チェック ー：対象外』 101 to CO2削減に有効な省エネアイテム 上記表 №（実施難易度が低く、投資対効果が良い順）『□：採用可否チェック ー：対象外』 106

## 10.電子基板関係
設備種類別 省エネ方法選定表 | [5 empty] | 対象設備： | 電子基板関係
[6 empty] | ※1 対象エネルギー：電＝電気、蒸＝蒸気、ガ＝ガス、エ＝工場エア、水＝水 | [20 empty] | ※２ 前提条件として『安全』・『品質』の担保を最優先にすること
| 省エネ活動 レベル | 設備投資 |  | 実施難易度 | 省エネアイテム
|  | 費用要否 | 投資回収年 （参考） | （規模感含む） | № | 対象 エネ※1 | 実施項目 | [8 empty] | 内容 | [12 empty] | 注意事項 ・ 備考 ※2
| 運用改善 | 不要 | 不要 | 小 （手動対応） | 101 | 電・エ | 長時間停止時の電源・元エアバルブOFF | [8 empty] | 設備毎及び全体の元電源・元エアバルブOFF | [12 empty] | 長時間停止：連休・土日・直間・昼休みの各時間の長さによって検討後実施
[5 empty] | 102 | 電 | 長時間停止時の熱源OFF | [8 empty] | 昇温開始時間まで熱源OFF | [12 empty] | 長時間停止：連休・土日・直間・昼休みの各時間の長さと昇温条件ごとに検討後実施
[5 empty] | 103 | 電 | 昇温開始時間の最短時間化 | [8 empty] | 生産開始に間に合う最短時間化 | [12 empty] | 例：30分の昇温時間の場合、生産開始45分前に昇温開始
[5 empty] | 104 | 電 | 暖機運転時間最短化 | [8 empty] | 暖機不要時は11と同じ、暖機必要時は、周辺温度・機械安定状況などを確認し、暖機運転開始時間を決定 | [12 empty] | 周辺温度や要求加工精度により、必要な暖気運転時間が変化するため、テスト等で確認後決定
[5 empty] | 105 | 電 | 長時間停止時のファン停止（対象：炉循環ファン・冷却ファン・排気ファン） | [8 empty] | 昇温開始・加工開始時間までファンOFF | [12 empty] | ・ファンを止めても設備故障しないか設備メーカに確認要
106
107
108
| 設備改善 | 必要 | 1～4年以下 | 中 （施工業者に 依頼要） | 201 | 電 | 運用改善実施項目の自動化 | [8 empty] | 電源ON/OFFのカレンダタイマ化等の自動制御追加改造 | [12 empty] | 先に運用改善効果を手動で実施し、実績確認後に実施
[5 empty] | 202 | 電 | 断熱技術（対象：炉外壁・配管類表面温度が50℃以上の場合） | [8 empty] | 断熱ジャケット等の断熱材を炉壁に追加して放熱ロスを減らす | [12 empty] | 加工条件に影響するので品質への影響有無確認要
203
204
205
206
207
208
| 設備改造 | 必要 | 5年以下 | 改造ボリューム小 （設備メーカ に依頼要） | 301 | 電 | ファン風量調整のメカニカルダンパ使用の廃止 | [8 empty] | インバータを追加し、ファンモータ回転数を切り替える | [12 empty] | 1.5KW未満は費用対効果が得られない場合が有る、排気能力が低下しすぎないように注意する
[5 empty] | 302 | 電 | モータのインバータ化による最適流量化 | [8 empty] | 常用周波数60Hz⇒50Hz or 50Hzより、最適化、停止時の少流量化 | [12 empty] | 3.5kW以上のモータは効果大、2kW以上で効果確認実施、それ以下は標準化して改造費用要請後1kW程度まで効果あり、導入コスト低減で可能
303
304
|  |  |  | 改造ボリューム大 （設備メーカ に依頼要） | 401 | 電 | ブラシレスモータ変更（インバータの代替え） | [8 empty] | ファンモータ等のトルクが小さくても良い場合は、変更により、サイズダウン可能 | [12 empty] | ブラシレスモータは、高速回転が可能なので、風圧が必要のない場合は交換可能
402
403
404
| 設備 種類 | 設備条件 |  |  | 自由記入欄 |  |  | CO2削減に有効な省エネアイテム 上記表 №（実施難易度が低く、投資対効果が良い順）『□：採用可否チェック ー：対象外』 | [25 empty] | 注意事項 ・ 備考
|  | 区分 | 対象部 | 機器 |  |  |  | 101 | 102 | 103 | 104 | 105 | 106 | 107 | 108 |  | 201 | 202 | 203 | 204 | 205 | 206 | 207 | 208 | 301 | 302 | 303 | 304 |  | 401 | 402 | 403 | 404
| チップマウンター | 本体 | 本体部 | ・マウンター ・制御機器 | [12 empty] | □ | － | [6 empty] | － | － |  |  |  | － | bar: CO2削減に有効な省エネアイテム 上記表 №（実施難易度が低く、投資対効果が良い順）『□：採用可否チェック ー：対象外』 101 to CO2削減に有効な省エネアイテム 上記表 №（実施難易度が低く、投資対効果が良い順）『□：採用可否チェック ー：対象外』 105
|  | 付帯部 | チップ供給機 | リールフィーダー | [12 empty] | □ | － | [6 empty] | － | － |  |  |  | － | bar: CO2削減に有効な省エネアイテム 上記表 №（実施難易度が低く、投資対効果が良い順）『□：採用可否チェック ー：対象外』 101 to CO2削減に有効な省エネアイテム 上記表 №（実施難易度が低く、投資対効果が良い順）『□：採用可否チェック ー：対象外』 105
| リフロー | 本体 | 本体部 | ヒータ・ファン・搬送・制御機器 | [12 empty] | □ | □ | [6 empty] | □ | □ |  |  |  | □ | bar: CO2削減に有効な省エネアイテム 上記表 №（実施難易度が低く、投資対効果が良い順）『□：採用可否チェック ー：対象外』 101 to CO2削減に有効な省エネアイテム 上記表 №（実施難易度が低く、投資対効果が良い順）『□：採用可否チェック ー：対象外』 105
|  | 付帯部 | 排気 | ファンモータ部 | [12 empty] | □ | － | [6 empty] | □ | □ |  |  |  | □ | bar: CO2削減に有効な省エネアイテム 上記表 №（実施難易度が低く、投資対効果が良い順）『□：採用可否チェック ー：対象外』 101 to CO2削減に有効な省エネアイテム 上記表 №（実施難易度が低く、投資対効果が良い順）『□：採用可否チェック ー：対象外』 105

## 11.冷却装置
設備種類別 省エネ方法選定表 | [7 empty] | 対象設備： | 冷却装置
[8 empty] | ※1 対象エネルギー：電＝電気、蒸＝蒸気、ガ＝ガス、エ＝工場エア、水＝水 | [20 empty] | ※２ 前提条件として『安全』・『品質』の担保を最優先にすること
| 省エネ活動 レベル | 設備投資 |  |  |  | 実施難易度 | 省エネアイテム
|  | 費用要否 |  | 投資回収年 （参考） |  | （規模感含む） | № | 対象 エネ※1 | 実施項目 | [8 empty] | 内容 | [12 empty] | 注意事項 ・ 備考 ※2
| 運用改善 | 不要 |  | 不要 |  | 小 （手動対応） | 101 | 電・水 | 長時間停止時の電源OFF | [8 empty] | 設備の元電源OFF | [12 empty] | 長時間停止：連休・土日・直間・昼休みの各時間の長さと冷却機の種類によって検討後実施
[7 empty] | 102 | 電・水 | 長時間停止時の冷却器・冷却水OFF | [8 empty] | 降温開始時間まで冷却器・冷却水OFF | [12 empty] | 長時間停止：連休・土日・直間・昼休みの各時間の長さと冷却機の種類によって検討後実施
[7 empty] | 103 | 電・水 | 降温開始時間の最短時間化 | [8 empty] | 生産開始に間に合う最短時間化 | [12 empty] | 例：30分の降温時間の場合、生産開始45分前に降温開始
[7 empty] | 104 | 電 | ワーク無し時のファンモータOFF | [8 empty] | ワーク流動を実施しないときはファンモータOFF | [12 empty] | 再起動時はファン流量が安定してからワーク流動すること
[7 empty] | 105 | 電 | ワーク無し時の搬送コンベヤ停止（対象：連続搬送冷却機の場合） | [8 empty] | ワーク流動を実施しないときはコンベヤを停止 | [12 empty] | －
106
107
108
| 設備改善 | 必要 |  | 1～4年以下 |  | 中 （施工業者に 依頼要） | 201 | 電・水 | 運用改善実施項目の自動化 | [8 empty] | 電源ON/OFFのカレンダタイマ化等の自動制御追加改造 | [12 empty] | 先に運用改善効果を手動で実施し、実績確認後に実施
[7 empty] | 202 | 電・水 | 断熱技術（対象：炉外壁・配管類表面温度が50℃以上の場合） | [8 empty] | 断熱シート等の断熱材を冷風・冷水通路（ダクト・配管等）外壁に追加して吸熱ロスを減らす | [12 empty] | 露結水が断熱材に浸み込む場合があるので防水処置を施すこと
[7 empty] | 203 | エ | エアブロー省エネ技術 | [8 empty] | 省エネノズル・ワーク有り時のみのブロー・パルスバルブ等の省エネアイテムを追加してエア使用量削減 | [12 empty] | 加工条件に影響するので品質への影響有無確認要
204
205
206
207
208
| 設備改造 | 必要 |  | 5年以下 |  | 改造ボリューム小 （設備メーカ に依頼要） | 301 | 電 | ファン風量調整のインバータ追加によるメカニカルダンパ使用の廃止 | [8 empty] | インバータを追加し、モータ回転数を切り替える（例：60⇒50Hz） | [12 empty] | 加工条件に影響するので品質への影響有無確認要
[7 empty] | 302 | 電・エ | ドライエアレス | [8 empty] | 搬送部シャッター構造追加によるドライエア封じ込め | [12 empty] | －
303
304
[6 empty] | 改造ボリューム大 （設備メーカ に依頼要） | 401 | 電・エ ・水 | 搬送熱負荷・液切りエアブロー減技術 | [8 empty] | ・搬送治具やパレットの軽量化等で熱容量を減らし加熱負荷を減らす（ファン風量・エアブロー減） | [12 empty] | 加工条件に影響するので品質への影響有無確認要
[7 empty] | 402 | エ | エアブローのブロワファン化 | [8 empty] | エアブローを工場エアからブロワファンに変更（ブラシレスモータ活用で更に効果大） | [12 empty] | 加工条件に影響するので品質への影響有無確認要
[7 empty] | 403 | 電 | ヒートポンプ技術 | [8 empty] | 熱源をヒートポンプに切り替え、熱源の効率を上げる | [12 empty] | 加工条件に影響するので品質への影響有無確認要
[7 empty] | 404 | エ | ドライエアレス | [8 empty] | ヒートレスエアドライア(圧縮エア)→電動式ドライエア発生装置 | [12 empty] | 加工条件に影響するので品質への影響有無確認要
| 設備 種類 | 設備条件 |  |  |  |  | 自由記入欄 |  |  | CO2削減に有効な省エネアイテム 上記表 №（実施難易度が低く、投資対効果が良い順）『□：採用可否チェック ー：対象外』 | [25 empty] | 注意事項 ・ 備考
|  | 風発生方式 |  | 低温発生方式 | [5 empty] | 101 | 102 | 103 | 104 | 105 | 106 | 107 | 108 |  | 201 | 202 | 203 | 204 | 205 | 206 | 207 | 208 | 301 | 302 | 303 | 304 |  | 401 | 402 | 403 | 404
|  | エア | ファン | 常温 | 水冷 | 電気(HP・ペルチェ等)
| エアブロー吹付式 冷却機 | ○ | － | ○ | － | － | [12 empty] | □ | － | □ | [5 empty] | － | － |  |  |  | □ | □ | － | － | bar: CO2削減に有効な省エネアイテム 上記表 №（実施難易度が低く、投資対効果が良い順）『□：採用可否チェック ー：対象外』 101 to CO2削減に有効な省エネアイテム 上記表 №（実施難易度が低く、投資対効果が良い順）『□：採用可否チェック ー：対象外』 105
| 外気送風式 冷却機 | － | ○ | ○ | － | － | [12 empty] | □ | － | － | [5 empty] | □ | － |  |  |  | □ | － | － | － | bar: CO2削減に有効な省エネアイテム 上記表 №（実施難易度が低く、投資対効果が良い順）『□：採用可否チェック ー：対象外』 101 to CO2削減に有効な省エネアイテム 上記表 №（実施難易度が低く、投資対効果が良い順）『□：採用可否チェック ー：対象外』 105
| 水冷熱交 循環風式冷却機 | － | ○ | － | ○ | － | [12 empty] | □ | □ | － | [5 empty] | □ | － |  |  |  | □ | － | □ | － | bar: CO2削減に有効な省エネアイテム 上記表 №（実施難易度が低く、投資対効果が良い順）『□：採用可否チェック ー：対象外』 101 to CO2削減に有効な省エネアイテム 上記表 №（実施難易度が低く、投資対効果が良い順）『□：採用可否チェック ー：対象外』 105
| 低温クーラー 式冷却機 | － | ○ | － | － | ○ | [12 empty] | □ | □ | － | [5 empty] | □ | □ |  |  |  | □ | － | － | □ | bar: CO2削減に有効な省エネアイテム 上記表 №（実施難易度が低く、投資対効果が良い順）『□：採用可否チェック ー：対象外』 101 to CO2削減に有効な省エネアイテム 上記表 №（実施難易度が低く、投資対効果が良い順）『□：採用可否チェック ー：対象外』 105
| 冷やし金接触 伝熱式冷却機 | － | － | － | ○ | ○ | [12 empty] | □ | □ | － | [5 empty] | － | － |  |  |  | □ | － | □ | － | bar: CO2削減に有効な省エネアイテム 上記表 №（実施難易度が低く、投資対効果が良い順）『□：採用可否チェック ー：対象外』 101 to CO2削減に有効な省エネアイテム 上記表 №（実施難易度が低く、投資対効果が良い順）『□：採用可否チェック ー：対象外』 105

## 12.粉体塗装機
設備種類別 省エネ方法選定表 | [5 empty] | 対象設備： | 粉体塗装機
[6 empty] | ※1 対象エネルギー：電＝電気、蒸＝蒸気、ガ＝ガス、エ＝工場エア、水＝水 | [20 empty] | ※２ 前提条件として『安全』・『品質』の担保を最優先にすること
| 省エネ活動 レベル | 設備投資 |  | 実施難易度 | 省エネアイテム
|  | 費用要否 | 投資回収年 （参考） | （規模感含む） | № | 対象 エネ※1 | 実施項目 | [8 empty] | 内容 | [12 empty] | 注意事項 ・ 備考 ※2
| 運用改善 | 不要 | 不要 | 小 （手動対応） | 101 | 電・エ | 長時間停止時の電源・元エアバルブOFF | [8 empty] | 設備毎及び全体の元電源・元エアバルブOFF | [12 empty] | 長時間停止：連休・土日・直間・昼休みの各時間の長さによって検討後実施
[5 empty] | 102 | 電 | 暖機運転時間最短化 | [8 empty] | 暖機不要時は11と同じ、暖機必要時は、周辺温度・機械安定状況などを確認し、暖機運転開始時間を決定 | [12 empty] | 周辺温度や要求加工精度により、必要な暖気運転時間が変化するため、テスト等で確認後決定
[5 empty] | 103 | 電 | 集塵機ファンモータの電源OFF | [8 empty] | 粉体流動・塗布を実施しないときはファン・モータOFF | [12 empty] | 1kw・1時間の電気代で効果を判断
[5 empty] | 104 | エ | エア配管のトグロ状態の仮設置（圧力損失）状態廃止 | [8 empty] | 配管長さ最小化 | [12 empty] | －
[5 empty] | 105 | エ | 粉体流動・搬送エア流量の最適化 | [8 empty] | 粉体の流動・搬送状態を維持できる最低エア量にエア圧、バルブ調整 | [12 empty] | 加工条件に影響するので品質への影響有無確認要
106
107
108
| 設備改善 | 必要 | 1～4年以下 | 中 （施工業者に 依頼要） | 201 | エ | エアブローガンの改善 | [8 empty] | 先端省エネノズルの設置・パルスバルブタイプ採用⇒元の圧力を減圧して出量を削減 | [12 empty] | 省エネノズルを付けたら、減圧等の設定変更しないと効果無し
[5 empty] | 202 | 電 | 運用改善実施項目の自動化 | [8 empty] | 電源ON/OFFのカレンダタイマ化等の自動制御追加改造 | [12 empty] | 先に運用改善効果を手動で実施し、実績確認後に実施
[5 empty] | 203 | エ | エアブロー省エネ技術 | [8 empty] | 省エネノズル・パルスバルブ・配管圧力損失減等の省エネアイテムを追加してエア使用量削減 | [12 empty] | 加工条件に影響するので品質への影響有無確認要
[5 empty] | 204 | エ | エアパージ省エネ技術 | [8 empty] | センサー・カメラ等の防塵BOXへのエアパージの位置を最適化してエア使用量削減 | [12 empty] | 保護物種類や開口面積によりBOXの都度設計が必要
205
206
207
208
| 設備改造 | 必要 | 5年以下 | 改造ボリューム小 （設備メーカ に依頼要） | 301 | 電 | 集塵機ファン風量調整のメカニカルダンパ使用の廃止 | [8 empty] | インバータを追加し、ファンモータ回転数を切り替える | [12 empty] | 1.5KW未満は費用対効果が得られない場合が有る、排気能力が低下しすぎないように注意する 集塵能力が低下する場合があるため、メーカに確認後実施のこと
[5 empty] | 302 | 電 | モータのインバータ化による最適流量化 | [8 empty] | 常用周波数60Hz⇒50Hz or 50Hzより、最適化、停止時の少流量化 | [12 empty] | 3.5kW以上のモータは効果大、2kW以上で効果確認実施、それ以下は標準化して改造費用要請後1kW程度まで効果あり、導入コスト低減で可能
303
304
|  |  |  | 改造ボリューム大 （設備メーカ に依頼要） | 401 | 電 | ブラシレスモータ変更（インバータの代替え） | [8 empty] | ファンモータ等のトルクが小さくても良い場合は、変更により、サイズダウン可能 | [12 empty] | ブラシレスモータは、高速回転が可能なので、風圧が必要のない場合は交換可能
[5 empty] | 402 | エ | 粉体流動・搬送エアの高圧ブロワファン化 | [8 empty] | 工場エアから、0.1MPa程度の高圧発生ブロワへ変更 | [12 empty] | 加工条件に影響するので品質への影響有無確認要
403
404
| 設備 種類 | 設備条件 |  |  | 自由記入欄 |  |  | CO2削減に有効な省エネアイテム 上記表 №（実施難易度が低く、投資対効果が良い順）『□：対象 ー：非対象』 | [25 empty] | 注意事項 ・ 備考
|  | 設備名・区分 | 機器 | ユニット |  |  |  | 101 | 102 | 103 | 104 | 105 | 106 | 107 | 108 |  | 201 | 202 | 203 | 204 | 205 | 206 | 207 | 208 | 301 | 302 | 303 | 304 |  | 401 | 402 | 403 | 404
| 吹付方式 | 吹付粉体塗装 (帯電なし)・本体 | 塗布部 | 流動槽・スクリュー・エゼクタ・搬送 | [12 empty] | － | □ | － | － |  |  |  |  | － | － |  |  |  | □ | □ | bar: CO2削減に有効な省エネアイテム 上記表 №（実施難易度が低く、投資対効果が良い順）『□：対象 ー：非対象』 101 to CO2削減に有効な省エネアイテム 上記表 №（実施難易度が低く、投資対効果が良い順）『□：対象 ー：非対象』 105
|  | 静電粉体塗装 (コロナ放電） ・本体 | 塗布部 | 流動槽・スクリュー・エゼクタ・搬送 | [12 empty] | － | □ | － | － |  |  |  |  | － | － |  |  |  | □ | □ | bar: CO2削減に有効な省エネアイテム 上記表 №（実施難易度が低く、投資対効果が良い順）『□：対象 ー：非対象』 101 to CO2削減に有効な省エネアイテム 上記表 №（実施難易度が低く、投資対効果が良い順）『□：対象 ー：非対象』 105
|  |  | 帯電システム | 高電圧発生装置 | [12 empty] | － | □ | － | － |  |  |  |  | － | － |  |  |  | － | － | bar: CO2削減に有効な省エネアイテム 上記表 №（実施難易度が低く、投資対効果が良い順）『□：対象 ー：非対象』 101 to CO2削減に有効な省エネアイテム 上記表 №（実施難易度が低く、投資対効果が良い順）『□：対象 ー：非対象』 105
|  | 静電粉体塗装 (摩擦帯電) ・本体 | 塗布部 | 流動槽・スクリュー・エゼクタ・搬送 | [12 empty] | － | □ | － | － |  |  |  |  | － | － |  |  |  | □ | □ | bar: CO2削減に有効な省エネアイテム 上記表 №（実施難易度が低く、投資対効果が良い順）『□：対象 ー：非対象』 101 to CO2削減に有効な省エネアイテム 上記表 №（実施難易度が低く、投資対効果が良い順）『□：対象 ー：非対象』 105
|  |  | 帯電システム | 電流制御装置 | [12 empty] | － | □ | － | － |  |  |  |  | － | － |  |  |  | － | － | bar: CO2削減に有効な省エネアイテム 上記表 №（実施難易度が低く、投資対効果が良い順）『□：対象 ー：非対象』 101 to CO2削減に有効な省エネアイテム 上記表 №（実施難易度が低く、投資対効果が良い順）『□：対象 ー：非対象』 105
|  | 共通 ・付帯部 | 余剰粉体回収 | 粉受ホッパ・粉回収装置・スクリュー | [12 empty] | － | □ | － | － |  |  |  |  | － | － |  |  |  | □ | □ | bar: CO2削減に有効な省エネアイテム 上記表 №（実施難易度が低く、投資対効果が良い順）『□：対象 ー：非対象』 101 to CO2削減に有効な省エネアイテム 上記表 №（実施難易度が低く、投資対効果が良い順）『□：対象 ー：非対象』 105
|  |  | マスキング治具 | エアパージ | [12 empty] | － | □ | － | □ |  |  |  |  | － | － |  |  |  | － | □ | bar: CO2削減に有効な省エネアイテム 上記表 №（実施難易度が低く、投資対効果が良い順）『□：対象 ー：非対象』 101 to CO2削減に有効な省エネアイテム 上記表 №（実施難易度が低く、投資対効果が良い順）『□：対象 ー：非対象』 105
|  |  | 搬送治具清掃 | 回転ブラシ・エアブロー | [12 empty] | □ | □ | － | － |  |  |  |  | － | － |  |  |  | □ | □ | bar: CO2削減に有効な省エネアイテム 上記表 №（実施難易度が低く、投資対効果が良い順）『□：対象 ー：非対象』 101 to CO2削減に有効な省エネアイテム 上記表 №（実施難易度が低く、投資対効果が良い順）『□：対象 ー：非対象』 105
|  |  | エアドライヤ | [13 empty] | － | □ | － | － |  |  |  |  | － | － |  |  |  | － | － | bar: CO2削減に有効な省エネアイテム 上記表 №（実施難易度が低く、投資対効果が良い順）『□：対象 ー：非対象』 101 to CO2削減に有効な省エネアイテム 上記表 №（実施難易度が低く、投資対効果が良い順）『□：対象 ー：非対象』 105
|  |  | 集塵機 | ファンモータ部 | [12 empty] | － | □ | － | － |  |  |  |  | □ | □ |  |  |  | □ | － | bar: CO2削減に有効な省エネアイテム 上記表 №（実施難易度が低く、投資対効果が良い順）『□：対象 ー：非対象』 101 to CO2削減に有効な省エネアイテム 上記表 №（実施難易度が低く、投資対効果が良い順）『□：対象 ー：非対象』 105
|  |  | 補給タンク | 流動槽・異物分離器・エゼクタ | [12 empty] | － | □ | － | － |  |  |  |  | － | － |  |  |  | □ | □ | bar: CO2削減に有効な省エネアイテム 上記表 №（実施難易度が低く、投資対効果が良い順）『□：対象 ー：非対象』 101 to CO2削減に有効な省エネアイテム 上記表 №（実施難易度が低く、投資対効果が良い順）『□：対象 ー：非対象』 105
| 浸漬方式 | 流動浸漬粉体塗装 (帯電なし)・本体 | 塗布部 | 流動槽・昇降ユニット | [12 empty] | － | □ | － | － |  |  |  |  | － | － |  |  |  | － | □ | bar: CO2削減に有効な省エネアイテム 上記表 №（実施難易度が低く、投資対効果が良い順）『□：対象 ー：非対象』 101 to CO2削減に有効な省エネアイテム 上記表 №（実施難易度が低く、投資対効果が良い順）『□：対象 ー：非対象』 105
|  | 静電流動浸漬 塗装 (帯電あり)・本体 | 塗布部 | 流動槽・昇降ユニット | [12 empty] | － | □ | － | － |  |  |  |  | － | － |  |  |  | － | □ | bar: CO2削減に有効な省エネアイテム 上記表 №（実施難易度が低く、投資対効果が良い順）『□：対象 ー：非対象』 101 to CO2削減に有効な省エネアイテム 上記表 №（実施難易度が低く、投資対効果が良い順）『□：対象 ー：非対象』 105
|  |  | 帯電システム | 高電圧発生装置 | [12 empty] | － | □ | － | － |  |  |  |  | － | － |  |  |  | － | － | bar: CO2削減に有効な省エネアイテム 上記表 №（実施難易度が低く、投資対効果が良い順）『□：対象 ー：非対象』 101 to CO2削減に有効な省エネアイテム 上記表 №（実施難易度が低く、投資対効果が良い順）『□：対象 ー：非対象』 105
|  | 共通 ・付帯部 | マスキング治具 | エアパージ | [12 empty] | － | □ | － | □ |  |  |  |  | － | － |  |  |  | － | □ | bar: CO2削減に有効な省エネアイテム 上記表 №（実施難易度が低く、投資対効果が良い順）『□：対象 ー：非対象』 101 to CO2削減に有効な省エネアイテム 上記表 №（実施難易度が低く、投資対効果が良い順）『□：対象 ー：非対象』 105
|  |  | 搬送治具清掃 | 回転ブラシ・エアブロー | [12 empty] | □ | □ | □ | － |  |  |  |  | － | － |  |  |  | □ | □ | bar: CO2削減に有効な省エネアイテム 上記表 №（実施難易度が低く、投資対効果が良い順）『□：対象 ー：非対象』 101 to CO2削減に有効な省エネアイテム 上記表 №（実施難易度が低く、投資対効果が良い順）『□：対象 ー：非対象』 105
|  |  | エアドライヤ | [13 empty] | － | □ | － | － |  |  |  |  | － | － |  |  |  | － | － | bar: CO2削減に有効な省エネアイテム 上記表 №（実施難易度が低く、投資対効果が良い順）『□：対象 ー：非対象』 101 to CO2削減に有効な省エネアイテム 上記表 №（実施難易度が低く、投資対効果が良い順）『□：対象 ー：非対象』 105
|  |  | 集塵機 | ファンモータ部 | [12 empty] | － | □ | － | － |  |  |  |  | □ | □ |  |  |  | □ | － | bar: CO2削減に有効な省エネアイテム 上記表 №（実施難易度が低く、投資対効果が良い順）『□：対象 ー：非対象』 101 to CO2削減に有効な省エネアイテム 上記表 №（実施難易度が低く、投資対効果が良い順）『□：対象 ー：非対象』 105
|  |  | 補給タンク | 流動槽・異物分離器・スクリュー | [12 empty] | － | □ | － | － |  |  |  |  | － | － |  |  |  | □ | □ | bar: CO2削減に有効な省エネアイテム 上記表 №（実施難易度が低く、投資対効果が良い順）『□：対象 ー：非対象』 101 to CO2削減に有効な省エネアイテム 上記表 №（実施難易度が低く、投資対効果が良い順）『□：対象 ー：非対象』 105
| 設備 種類 | 設備条件 |  |  | 自由記入欄 |  |  | CO2削減に有効な省エネアイテム 上記表 №（実施難易度が低く、投資対効果が良い順）『□：対象 ー：非対象』 101: CO2削減に有効な省エネアイテム 上記表 №（実施難易度が低く、投資対効果が良い順）『□：採用可否チェック ー：対象外』 | [18 empty] | 注意事項 ・ 備考
|  | 区分 | 対象部 | 機器 |  |  |  | 101 | 102 | 103 | 104 | 105 | 106 | 107 | 108 |  | 201 | 202 | 203 | 204 | 205 | 206 | 207 | 208 | 301 | 302 | 303 | 304 |  | 401 | 402 | 403 | 404
| プラズマ溶射 | 本体 | 本体部 | ブース・搬送・制御機器 | [12 empty] | － | □ | － | － |  |  |  |  | － | － |  |  |  | □ | － | bar: CO2削減に有効な省エネアイテム 上記表 №（実施難易度が低く、投資対効果が良い順）『□：採用可否チェック ー：対象外』 101 to CO2削減に有効な省エネアイテム 上記表 №（実施難易度が低く、投資対効果が良い順）『□：採用可否チェック ー：対象外』 105
| ・フラックス塗布 ・セラミック溶射 |  | 供給タンク | 流動槽・攪拌機 | [12 empty] | － | □ | □ | － |  |  |  |  | － | － |  |  |  | □ | □ | bar: CO2削減に有効な省エネアイテム 上記表 №（実施難易度が低く、投資対効果が良い順）『□：採用可否チェック ー：対象外』 101 to CO2削減に有効な省エネアイテム 上記表 №（実施難易度が低く、投資対効果が良い順）『□：採用可否チェック ー：対象外』 105
|  |  | 溶射部 | エアエゼクタ | [12 empty] | － | □ | □ | － |  |  |  |  | － | － |  |  |  | － | － | bar: CO2削減に有効な省エネアイテム 上記表 №（実施難易度が低く、投資対効果が良い順）『□：採用可否チェック ー：対象外』 101 to CO2削減に有効な省エネアイテム 上記表 №（実施難易度が低く、投資対効果が良い順）『□：採用可否チェック ー：対象外』 105
|  | 付帯部 | エアドライヤ | [13 empty] | － | □ | － | － |  |  |  |  | － | － |  |  |  | － | － | bar: CO2削減に有効な省エネアイテム 上記表 №（実施難易度が低く、投資対効果が良い順）『□：採用可否チェック ー：対象外』 101 to CO2削減に有効な省エネアイテム 上記表 №（実施難易度が低く、投資対効果が良い順）『□：採用可否チェック ー：対象外』 105
|  |  | 集塵機 | ファンモータ部 | [12 empty] | － | □ | － | － |  |  |  |  | □ | □ |  |  |  | □ | － | bar: CO2削減に有効な省エネアイテム 上記表 №（実施難易度が低く、投資対効果が良い順）『□：採用可否チェック ー：対象外』 101 to CO2削減に有効な省エネアイテム 上記表 №（実施難易度が低く、投資対効果が良い順）『□：採用可否チェック ー：対象外』 105
|  |  | 補給タンク | 流動槽・エゼクタ | [12 empty] | － | □ | □ | － |  |  |  |  | － | － |  |  |  | － | □ | bar: CO2削減に有効な省エネアイテム 上記表 №（実施難易度が低く、投資対効果が良い順）『□：採用可否チェック ー：対象外』 101 to CO2削減に有効な省エネアイテム 上記表 №（実施難易度が低く、投資対効果が良い順）『□：採用可否チェック ー：対象外』 105
|  |  | 溶射電源 | [13 empty] | － | □ | － | － |  |  |  |  | － | － |  |  |  | － | － | bar: CO2削減に有効な省エネアイテム 上記表 №（実施難易度が低く、投資対効果が良い順）『□：採用可否チェック ー：対象外』 101 to CO2削減に有効な省エネアイテム 上記表 №（実施難易度が低く、投資対効果が良い順）『□：採用可否チェック ー：対象外』 105
| 滴下方式 | 滴下粉体塗装 (帯電なし)・本体 | 塗布部 | スクリュー・リニアフィーダ・搬送 | [12 empty] | － | □ | － | － |  |  |  |  | － | － |  |  |  | □ | － | bar: CO2削減に有効な省エネアイテム 上記表 №（実施難易度が低く、投資対効果が良い順）『□：採用可否チェック ー：対象外』 101 to CO2削減に有効な省エネアイテム 上記表 №（実施難易度が低く、投資対効果が良い順）『□：採用可否チェック ー：対象外』 105
|  | 付帯部 | 集塵機 | ファンモータ部 | [12 empty] | － | □ | － | － |  |  |  |  | □ | □ |  |  |  | □ | － | bar: CO2削減に有効な省エネアイテム 上記表 №（実施難易度が低く、投資対効果が良い順）『□：採用可否チェック ー：対象外』 101 to CO2削減に有効な省エネアイテム 上記表 №（実施難易度が低く、投資対効果が良い順）『□：採用可否チェック ー：対象外』 105
|  |  | 空調エアコン | ヒートポンプ | [12 empty] | － | □ | － | － |  |  |  |  | － | － |  |  |  | － | － | bar: CO2削減に有効な省エネアイテム 上記表 №（実施難易度が低く、投資対効果が良い順）『□：採用可否チェック ー：対象外』 101 to CO2削減に有効な省エネアイテム 上記表 №（実施難易度が低く、投資対効果が良い順）『□：採用可否チェック ー：対象外』 105
|  |  | 補給タンク | スクリュー・リニアフィーダ | [12 empty] | － | □ | － | － |  |  |  |  | － | － |  |  |  | □ | － | bar: CO2削減に有効な省エネアイテム 上記表 №（実施難易度が低く、投資対効果が良い順）『□：採用可否チェック ー：対象外』 101 to CO2削減に有効な省エネアイテム 上記表 №（実施難易度が低く、投資対効果が良い順）『□：採用可否チェック ー：対象外』 105

## 13.表面処理塗装
設備種類別 省エネ方法選定表 | [5 empty] | 対象設備： | 表面処理・塗装（粉体塗装を除く）
[6 empty] | ※1 対象エネルギー：電＝電気、蒸＝蒸気、ガ＝ガス、エ＝工場エア、水＝水 | [20 empty] | ※２ 前提条件として『安全』・『品質』の担保を最優先にすること
| 省エネ活動 レベル | 設備投資 |  | 実施難易度 | 省エネアイテム
|  | 費用要否 | 投資回収年 （参考） | （規模感含む） | № | 対象 エネ※1 | 実施項目 | [8 empty] | 内容 | [12 empty] | 注意事項 ・ 備考 ※2
| 運用改善 | 不要 | 不要 | 小 （手動対応） | 101 | 電・蒸 | 長時間停止時の電源OFF | [8 empty] | 設備の元電源OFF | [12 empty] | 長時間停止：連休・土日・直間・昼休みの各時間の長さと装置の種類によって検討後実施
[5 empty] | 102 | 電・蒸 | 長時間停止時の熱源・循環ポンプ・撹拌機モータOFF | [8 empty] | 昇温開始時間まで熱源・循環ポンプ・撹拌機モータOFF | [12 empty] | 長時間停止：連休・土日・直間・昼休みの各時間の長さと装置の種類によって検討後実施
[5 empty] | 103 | 電・蒸 | 昇温開始時間の最短時間化 | [8 empty] | 生産開始に間に合う最短時間化 | [12 empty] | 例：30分の昇温時間の場合、生産開始45分前に昇温開始
[5 empty] | 104 | 電・蒸 | ワーク無し時のシャワー・噴流ポンプ・電極通電OFF | [8 empty] | ワーク流動を実施しないときはシャワー・噴流ポンプ・電極通電OFF | [12 empty] | 再起動時はシャワー・噴流流量、電極通電状態が安定してからワーク流動すること
[5 empty] | 105 | 電 | ワーク無し時の搬送コンベヤ停止（対象：連続搬送機の場合） | [8 empty] | ワーク流動を実施しないときはコンベヤを停止 | [12 empty] | －
106
107
108
| 設備改善 | 必要 | 1～4年以下 | 中 （施工業者に 依頼要） | 201 | 電・蒸 | 運用改善実施項目の自動化 | [8 empty] | 電源ON/OFFのカレンダタイマ化等の自動制御追加改造 | [12 empty] | 先に運用改善効果を手動で実施し、実績確認後に実施
[5 empty] | 202 | 電・蒸 | 断熱技術（対象：炉外壁・配管類表面温度が50℃以上の場合） | [8 empty] | 断熱シート等の断熱材を高温液槽外壁に追加して放熱ロスを減らす | [12 empty] | 断熱材施工部に洗浄液が付着して不具合が発生しないよう施工に配慮が必要
[5 empty] | 203 | エ | エアブロー省エネ技術 | [8 empty] | 省エネノズル・ワーク有り時のみのブロー・パルスバルブ等の省エネアイテムを追加してエア使用量削減 | [12 empty] | 加工条件に影響するので品質への影響有無確認要
204
205
206
207
208
| 設備改造 | 必要 | 5年以下 | 改造ボリューム小 （設備メーカ に依頼要） | 301 | 電 | 排気・液切りファン風量調整のインバータ追加によるメカニカルダンパ使用の廃止 | [8 empty] | インバータを追加し、モータ回転数を切り替える（例：60⇒50Hz） | [12 empty] | 開口部より蒸気や臭気が漏れないよう排気を絞り過ぎないこと
[5 empty] | 302 | 電 | ポンプ流量調整のインバータ追加によるバルブ開度での調整方式の廃止 | [8 empty] | インバータを追加し、モータ回転数を切り替える（例：60⇒50Hz） | [12 empty] | シャワー圧力等は、加工条件に影響するので調整後に設定値の正常確認要
[5 empty] | 303 | 電・蒸 | ワーク入れ替え時のシャワー・噴流ポンプ・電極通電OFF | [8 empty] | ワーク流動を実施しないときはシャワー・噴流ポンプ・電極通電OFF | [12 empty] | 再起動時はシャワー・噴流流量、電極通電状態が安定してからワーク流動すること
304
|  |  |  | 改造ボリューム大 （設備メーカ に依頼要） | 401 | 電・蒸 ・エ・水 | 搬送熱負荷・液切りエアブロー減技術 | [8 empty] | ・搬送治具やパレットの軽量化等で熱容量を減らし加熱負荷を減らす ・搬送治具やパレットの液溜まりを無くす形状化や表面処理等で液切り性を向上させエアブロー量を減らす | [12 empty] | 加工条件に影響するので品質への影響有無確認要
[5 empty] | 402 | 電・蒸 | ヒートポンプ技術 | [8 empty] | 熱源をヒートポンプに切り替え、熱源の効率を上げる | [12 empty] | 加工条件に影響するので品質への影響有無確認要
[5 empty] | 403 | エ | エアブローのブロワファン化 | [8 empty] | エアブローを工場エアからブロワファンに変更（ブラシレスモータ活用で更に効果大） | [12 empty] | 加工条件に影響するので品質への影響有無確認要
404
| 設備 種類 | 設備条件 |  |  | 自由記入欄 |  |  | CO2削減に有効な省エネアイテム 上記表 №（実施難易度が低く、投資対効果が良い順）『□：採用可否チェック ー：対象外』 | [25 empty] | 注意事項 ・ 備考
|  | 区分 | 対象部 | 機器 |  |  |  | 101 | 102 | 103 | 104 | 105 | 106 | 107 | 108 |  | 201 | 202 | 203 | 204 | 205 | 206 | 207 | 208 | 301 | 302 | 303 | 304 |  | 401 | 402 | 403 | 404
| 電気めっき | 本体 | 本体部 | ・ブーズ・搬送 ・制御機器 | [12 empty] | □ | □ | － | [5 empty] | － | － | － |  |  | □ | － | － | bar: CO2削減に有効な省エネアイテム 上記表 №（実施難易度が低く、投資対効果が良い順）『□：採用可否チェック ー：対象外』 101 to CO2削減に有効な省エネアイテム 上記表 №（実施難易度が低く、投資対効果が良い順）『□：採用可否チェック ー：対象外』 105
| ・バレル方式 ・ハンガー搬送方式 ・専用治具搬送方式 |  | 処理槽 | ・加熱ヒータ・蒸気 ・ポンプ・攪拌機 | [12 empty] | □ | □ | － | [5 empty] | － | □ | □ |  |  | － | □ | － | bar: CO2削減に有効な省エネアイテム 上記表 №（実施難易度が低く、投資対効果が良い順）『□：採用可否チェック ー：対象外』 101 to CO2削減に有効な省エネアイテム 上記表 №（実施難易度が低く、投資対効果が良い順）『□：採用可否チェック ー：対象外』 105
|  |  | 液切り | ・エアブロー ・ファン | [12 empty] | □ | － | □ | [5 empty] | □ | － | － |  |  | □ | － | □ | bar: CO2削減に有効な省エネアイテム 上記表 №（実施難易度が低く、投資対効果が良い順）『□：採用可否チェック ー：対象外』 101 to CO2削減に有効な省エネアイテム 上記表 №（実施難易度が低く、投資対効果が良い順）『□：採用可否チェック ー：対象外』 105
| アルマイト | 付帯部 | 循環槽 | ・加熱ヒータ・蒸気 ・ポンプ・攪拌機 | [12 empty] | □ | □ | － | [5 empty] | － | □ | □ |  |  | － | □ | － | bar: CO2削減に有効な省エネアイテム 上記表 №（実施難易度が低く、投資対効果が良い順）『□：採用可否チェック ー：対象外』 101 to CO2削減に有効な省エネアイテム 上記表 №（実施難易度が低く、投資対効果が良い順）『□：採用可否チェック ー：対象外』 105
| 化成処理 |  | 電極部 | 整流器 | [12 empty] | □ | － | － | [5 empty] | － | － | □ |  |  | － | － | － | bar: CO2削減に有効な省エネアイテム 上記表 №（実施難易度が低く、投資対効果が良い順）『□：採用可否チェック ー：対象外』 101 to CO2削減に有効な省エネアイテム 上記表 №（実施難易度が低く、投資対効果が良い順）『□：採用可否チェック ー：対象外』 105
|  |  | 排気 | ファン | [12 empty] | □ | － | － | [5 empty] | □ | － | － |  |  | － | － | － | bar: CO2削減に有効な省エネアイテム 上記表 №（実施難易度が低く、投資対効果が良い順）『□：採用可否チェック ー：対象外』 101 to CO2削減に有効な省エネアイテム 上記表 №（実施難易度が低く、投資対効果が良い順）『□：採用可否チェック ー：対象外』 105
| フラックス塗布 | 本体 | 本体部 | ・ブーズ・搬送 ・制御機器 | [12 empty] | □ | － | － | [5 empty] | － | － | － |  |  | － | － | － | bar: CO2削減に有効な省エネアイテム 上記表 №（実施難易度が低く、投資対効果が良い順）『□：採用可否チェック ー：対象外』 101 to CO2削減に有効な省エネアイテム 上記表 №（実施難易度が低く、投資対効果が良い順）『□：採用可否チェック ー：対象外』 105
| ・水溶き ・バインダ入り |  | 塗布部 | ・塗布ノズル ・ポンプ・攪拌機 | [12 empty] | □ | － | － | [5 empty] | － | □ | □ |  |  | － | － | － | bar: CO2削減に有効な省エネアイテム 上記表 №（実施難易度が低く、投資対効果が良い順）『□：採用可否チェック ー：対象外』 101 to CO2削減に有効な省エネアイテム 上記表 №（実施難易度が低く、投資対効果が良い順）『□：採用可否チェック ー：対象外』 104
|  |  | 液切り | ・エアブロー ・ファン | [12 empty] | □ | － | □ | [5 empty] | □ | － | － |  |  | □ | － | □ | bar: CO2削減に有効な省エネアイテム 上記表 №（実施難易度が低く、投資対効果が良い順）『□：採用可否チェック ー：対象外』 101 to CO2削減に有効な省エネアイテム 上記表 №（実施難易度が低く、投資対効果が良い順）『□：採用可否チェック ー：対象外』 105
|  | 付帯部 | 液供給タンク | ・ポンプ・攪拌機 | [12 empty] | □ | － | － | [5 empty] | － | □ | □ |  |  | － | － | － | bar: CO2削減に有効な省エネアイテム 上記表 №（実施難易度が低く、投資対効果が良い順）『□：採用可否チェック ー：対象外』 101 to CO2削減に有効な省エネアイテム 上記表 №（実施難易度が低く、投資対効果が良い順）『□：採用可否チェック ー：対象外』 105
|  |  | 排気 | ファン | [12 empty] | □ | － | － | [5 empty] | □ | － | － |  |  | － | － | － | bar: CO2削減に有効な省エネアイテム 上記表 №（実施難易度が低く、投資対効果が良い順）『□：採用可否チェック ー：対象外』 101 to CO2削減に有効な省エネアイテム 上記表 №（実施難易度が低く、投資対効果が良い順）『□：採用可否チェック ー：対象外』 105
| 溶剤塗装 | 本体 | 本体部 | ・ブーズ・搬送 ・制御機器 | [12 empty] | □ | － | － | [5 empty] | － | － | － |  |  | － | － | － | bar: CO2削減に有効な省エネアイテム 上記表 №（実施難易度が低く、投資対効果が良い順）『□：採用可否チェック ー：対象外』 101 to CO2削減に有効な省エネアイテム 上記表 №（実施難易度が低く、投資対効果が良い順）『□：採用可否チェック ー：対象外』 105
|  |  | 塗布部 | ・塗布ノズル ・ポンプ・攪拌機 | [12 empty] | □ | － | － | [5 empty] | － | □ | □ |  |  | － | － | － | bar: CO2削減に有効な省エネアイテム 上記表 №（実施難易度が低く、投資対効果が良い順）『□：採用可否チェック ー：対象外』 101 to CO2削減に有効な省エネアイテム 上記表 №（実施難易度が低く、投資対効果が良い順）『□：採用可否チェック ー：対象外』 105
|  | 付帯部 | 液補給システム | ・ポンプ・攪拌機 | [12 empty] | □ | － | － | [5 empty] | － | □ | □ |  |  | － | － | － | bar: CO2削減に有効な省エネアイテム 上記表 №（実施難易度が低く、投資対効果が良い順）『□：採用可否チェック ー：対象外』 101 to CO2削減に有効な省エネアイテム 上記表 №（実施難易度が低く、投資対効果が良い順）『□：採用可否チェック ー：対象外』 105
|  |  | 排気 | ファン | [12 empty] | □ | － | － | [5 empty] | □ | － | － |  |  | － | － | － | bar: CO2削減に有効な省エネアイテム 上記表 №（実施難易度が低く、投資対効果が良い順）『□：採用可否チェック ー：対象外』 101 to CO2削減に有効な省エネアイテム 上記表 №（実施難易度が低く、投資対効果が良い順）『□：採用可否チェック ー：対象外』 105
|  |  | VOC除去機 | ・吸着式・ファン ・モータ | [12 empty] | □ | － | － | [5 empty] | □ | － | － |  |  | － | － | － | bar: CO2削減に有効な省エネアイテム 上記表 №（実施難易度が低く、投資対効果が良い順）『□：採用可否チェック ー：対象外』 101 to CO2削減に有効な省エネアイテム 上記表 №（実施難易度が低く、投資対効果が良い順）『□：採用可否チェック ー：対象外』 105
※ 乾燥工程はシート 「1.加熱炉」 を参照のこと

## 14.施設関係
設備種類別 省エネ方法選定表 | [5 empty] | 対象設備： | 施設関係
[6 empty] | ※1 対象エネルギー：電＝電気、蒸＝蒸気、ガ＝ガス、エ＝工場エア、水＝水 | [20 empty] | ※２ 前提条件として『安全』・『品質』の担保を最優先にすること
| 省エネ活動 レベル | 設備投資 |  | 実施難易度 | 省エネアイテム
|  | 費用要否 | 投資回収年 （参考） | （規模感含む） | № | 対象 エネ※1 | 実施項目 | [8 empty] | 内容 | [12 empty] | 注意事項 ・ 備考 ※2
| 運用改善 | 不要 | 不要 | 小 （手動対応） | 101 | 電・蒸・エ・水 | 【各電源】工場・オフィスの長時間停止時の電源OFF | [8 empty] | 工場・オフィスの元電源OFF | [12 empty] | 長時間停止：連休・土日・直間・昼休みの各時間の長さと装置の種類によって検討後実施
[5 empty] | 102 | 電 | 【電源・空調】休憩室・ロッカー等のスケジュール運転化 | [8 empty] | 人が入室する時間帯のみが作動するように設定 | [12 empty] | その他に時間帯は個別に電源オン
[5 empty] | 103 | 電・蒸・エ・水 | 【電・蒸気・エア・水等の源】非生産時のスケジュール運転 | [8 empty] | 年・月・日毎の非生産時間をスケジューリングして稼働・停止させる | [12 empty] | 停止できない箇所は先に確認して進めること
[5 empty] | 104 | 蒸・ガ・エ・水 | 【蒸気・ガス・エア・水等の源】工場長時間停止時の蒸気・ガス・エア・水バルブOFF | [8 empty] | 上記スケジューリング自動運転ができない場合、手動にてON-OFFで対応
[5 empty] | 105 | 電 | 【電源】電力契約の最適化(ピーク時の電力把握反映) | [8 empty] | 電力契約値を最適化することでレート低減を実施 | [12 empty] | 契約内容を工場稼働状況から一定期間毎に契約する
[5 empty] | 106 | 電 | 【空調】最適温度設定・期間設定 | [8 empty] | 設定温度・設定期間を再検討する | [12 empty] | むやみに温度を下げない・上げない
[5 empty] | 107 | 電 | 【空調】フィルターの定期清掃・圧損管理 | [8 empty] | 圧損管理によるフィルターの定期清掃 | [12 empty] | フィルターの目詰まりで、数％～+数％の効率ダウンする
[5 empty] | 108 | エ | 【供給エア】休日等の少量使用時の別機器設置 | [8 empty] | 工場全体運転用大型コンプレッサーを停止させ、小型コンプレッサーによる個別運用
109
| 設備改善 | 必要 | 1～4年以下 | 中 （施工業者に 依頼要） | 201 | 電・蒸・エ・水 | 【電・蒸気・エア・水等の源・空調】スケジュール運転可能な機器の設置・改造 | [8 empty] | 電源ON/OFFのカレンダタイマ化等の自動制御追加改造 | [12 empty] | 先に運用改善効果を手動で実施し、実績確認後に実施
[5 empty] | 202 | 蒸・エ・水 | 【供給エア・蒸気・水等モレ】接続シール部よりモレ発生 | [8 empty] | 工場エア:エアーリークビュワー等で場所の特定して、漏れの対策
[5 empty] | 203 | 電 | 【空調】空調範囲の設定 | [8 empty] | 生産状況に応じて、空調範囲の設定を定期的に実施する | [12 empty] | 範囲はレイアウト変更毎に再確認すること
[5 empty] | 204 | 電 | 【空調】室排気部の撹拌機器設置による体感改善 | [8 empty] | 自回転式ファンの設置(排気風で回転するため電力不要) | [12 empty] | 簡易タイプで設置で可 体感温度1～3度低減
[5 empty] | 205 | エ | 【供給エア】エア圧力の適正化 | [8 empty] | 設備毎の最低可動圧力の確認に合わせ、供給圧損を込みで、エア元供給圧の設定 | [12 empty] | 圧力の高い方(無駄な余裕を排除)から順次低圧化を図る(シリンダ推力が下がるので注意要する)
[5 empty] | 206 | エ | 【供給エア】圧力変動抑制による設定値低減 | [8 empty] | エア供給の追従性向上(エアモレ改善・圧損改善のばらつき抑制)より、エア圧力設定値の低下による効率改善 | [12 empty] | 各種改善後に実施すること
[5 empty] | 207 | エ | 【供給エア】供給エア配管の径拡大 | [8 empty] | 元圧が設備最低可動圧力より、圧損等の影響で+0,2Mを超える場合は、供給エア配管径をアップする | [12 empty] | エアモレ・供給量低減後に必要時実施
[5 empty] | 208 | エ | 【エア源】ターボ空圧機の吸入エアの低温度最適化 | [8 empty] | 空調室温度と外気温度の低温度選択で効率化を図る | [12 empty] | 2種からの選択で高効率化を図る(外気と室内温度の低い方から吸入する仕組みを導入)
| 設備改造 | 必要 | 5年以下 | 改造ボリューム小 （設備メーカ に依頼要） | 301 | エ | 【供給エア】休日等の中量使用時の別機器設置 | [8 empty] | 工場全体運転用大型コンプレッサーを停止させ、中型コンプレッサーによる個別設置と運用 | [12 empty] | 土日生産量に応じ、大型コンプレッサーを停止させてたい時、インバータ付が1台設置されている場合は、本方式不要
[5 empty] | 302 | 蒸 | 【蒸気ダクト】断熱ジャケット装着・定期メンテ | [8 empty] | 断熱ジャケット等による放熱削減及び断熱継続保持 | [12 empty] | 断熱ジャケットは保熱できる構造とし、空気対流で熱が出る構造にならないこと
[5 empty] | 303 | 蒸 | 【蒸気ダクト】不要配管の撤去（放熱している場合） | [8 empty] | 不要配管がある箇所から放熱されエネルギーがロスされる | [12 empty] | 不要部は積極的に撤去すること
[5 empty] | 304 | 蒸 | 【蒸気】蒸気トラップの高効率タイプに変更 | [8 empty] | 低損失型フリーフロート方式タイプに変更(ディスクタイプのロス1/4 バケットタイプのロス1/2) | [12 empty] | 蒸気が液化した水が熱量を持ち出すので、最小限になるような機器を選定すること
|  |  |  | 改造ボリューム大 （設備メーカ に依頼要） | 401 | エ | 【供給エア】コンプレッサーの台数制御・1台のみインバータ化 | [8 empty] | 台数制御と共に1台のみのインバータ制御方式を導入すること | [12 empty] | 全コンプレッサーにインバーを導入しないこと(効率悪化)
[5 empty] | 402 | エ | 【供給エア】ループ配管による圧損緩和措置にて、最高供給圧力低減 | [8 empty] | ループ配管にすると末端のエア供給能力が上がり、元供給圧力低減につながる | [12 empty] | エア供給不足も併せて解消できる
[5 empty] | 403 | 電 | 【空調】高効率タイプに変更（老朽化時） | [8 empty] | 高効率タイプに順次置き換えていくこと | [12 empty] | 10年以上の機器は、投資対効果を確認して導入を進める
[5 empty] | 404 | 電 | 【電源】トップランナートランスに耐久年数後の時に入替 | [8 empty] | トップランナートランスに更新 | [12 empty] | 投資回収年数は5年を越えのため、導入判断は別途すること(長年化の検討)
| 設備 種類 | 設備条件 |  |  | 自由記入欄 |  |  | CO2削減に有効な省エネアイテム 上記表 №（実施難易度が低く、投資対効果が良い順）『□：採用可否チェック ー：対象外』 | [25 empty] | 注意事項 ・ 備考
|  | 区分 | 対象部 | 機器 |  |  |  | 101 | 102 | 103 | 104 | 105 | 106 | 107 | 108 |  | 201 | 202 | 203 | 204 | 205 | 206 | 207 | 208 | 301 | 302 | 303 | 304 |  | 401 | 402 | 403 | 404
| 電力 電源 | 元電源 | 工場毎 | 元電源 | [12 empty] | □ | ー | ー | ー | ー | ー | ー | ー | ー | ー | ー | ー |  | ー | ー | ー | ー | bar: CO2削減に有効な省エネアイテム 上記表 №（実施難易度が低く、投資対効果が良い順）『□：採用可否チェック ー：対象外』 101 to CO2削減に有効な省エネアイテム 上記表 №（実施難易度が低く、投資対効果が良い順）『□：採用可否チェック ー：対象外』 108
|  |  | オフィス毎 | 元電源(各SW) | [12 empty] | □ | ー | ー | ー | ー | ー | ー | ー | ー | ー | ー | ー |  | ー | ー | ー | ー | bar: CO2削減に有効な省エネアイテム 上記表 №（実施難易度が低く、投資対効果が良い順）『□：採用可否チェック ー：対象外』 101 to CO2削減に有効な省エネアイテム 上記表 №（実施難易度が低く、投資対効果が良い順）『□：採用可否チェック ー：対象外』 108
|  | 一般電源 | 休憩室 | 電源 | [12 empty] | □ | ー | ー | ー | ー | ー | ー | ー | ー | ー | ー | ー |  | ー | ー | ー | ー | bar: CO2削減に有効な省エネアイテム 上記表 №（実施難易度が低く、投資対効果が良い順）『□：採用可否チェック ー：対象外』 101 to CO2削減に有効な省エネアイテム 上記表 №（実施難易度が低く、投資対効果が良い順）『□：採用可否チェック ー：対象外』 108
|  |  | ロッカー | 電源 | [12 empty] | □ | ー | ー | ー | ー | ー | ー | ー | ー | ー | ー | ー |  | ー | ー | ー | ー | bar: CO2削減に有効な省エネアイテム 上記表 №（実施難易度が低く、投資対効果が良い順）『□：採用可否チェック ー：対象外』 101 to CO2削減に有効な省エネアイテム 上記表 №（実施難易度が低く、投資対効果が良い順）『□：採用可否チェック ー：対象外』 108
|  | その他 | 会社・製作所・工場全体 | 電力契約 | [12 empty] | ー | ー | ー | ー | ー | ー | ー | ー | ー | ー | ー | ー |  | ー | ー | ー | ー | bar: CO2削減に有効な省エネアイテム 上記表 №（実施難易度が低く、投資対効果が良い順）『□：採用可否チェック ー：対象外』 101 to CO2削減に有効な省エネアイテム 上記表 №（実施難易度が低く、投資対効果が良い順）『□：採用可否チェック ー：対象外』 108
|  |  | 工場用トランス | トップランナートランス | [12 empty] | ー | ー | ー | ー | ー | ー | ー | ー | ー | ー | ー | ー |  | ー | ー | ー | □ | bar: CO2削減に有効な省エネアイテム 上記表 №（実施難易度が低く、投資対効果が良い順）『□：採用可否チェック ー：対象外』 101 to CO2削減に有効な省エネアイテム 上記表 №（実施難易度が低く、投資対効果が良い順）『□：採用可否チェック ー：対象外』 108
| 電力 空調 | 空調 | 工場毎 | エアコン | [12 empty] | ー | ー | □ | □ | ー | ー | ー | ー | ー | ー | ー | ー |  | ー | ー | □ | ー | bar: CO2削減に有効な省エネアイテム 上記表 №（実施難易度が低く、投資対効果が良い順）『□：採用可否チェック ー：対象外』 101 to CO2削減に有効な省エネアイテム 上記表 №（実施難易度が低く、投資対効果が良い順）『□：採用可否チェック ー：対象外』 108
|  |  | オフィス毎 | エアコン | [12 empty] | ー | ー | □ | □ | ー | ー | ー | ー | ー | ー | ー | ー |  | ー | ー | □ | ー | bar: CO2削減に有効な省エネアイテム 上記表 №（実施難易度が低く、投資対効果が良い順）『□：採用可否チェック ー：対象外』 101 to CO2削減に有効な省エネアイテム 上記表 №（実施難易度が低く、投資対効果が良い順）『□：採用可否チェック ー：対象外』 108
| 電力 工場エア | 供給エア | 工場元エア (エア源) | コンプレッサ | [12 empty] | □ | ー | ー | ー | ー | ー | ー | ー | ー | ー | ー | ー |  | □ | ー | ー | ー | bar: CO2削減に有効な省エネアイテム 上記表 №（実施難易度が低く、投資対効果が良い順）『□：採用可否チェック ー：対象外』 101 to CO2削減に有効な省エネアイテム 上記表 №（実施難易度が低く、投資対効果が良い順）『□：採用可否チェック ー：対象外』 108
|  |  |  | 元バルブ | [12 empty] | □ | ー | ー | ー | ー | ー | ー | ー | ー | ー | ー | ー |  | ー | ー | ー | ー | bar: CO2削減に有効な省エネアイテム 上記表 №（実施難易度が低く、投資対効果が良い順）『□：採用可否チェック ー：対象外』 101 to CO2削減に有効な省エネアイテム 上記表 №（実施難易度が低く、投資対効果が良い順）『□：採用可否チェック ー：対象外』 108
|  |  |  | 供給設定圧力 | [12 empty] | ー | ー | ー | ー | ー | □ | ー | ー | ー | ー | ー | ー |  | ー | ー | ー | ー | bar: CO2削減に有効な省エネアイテム 上記表 №（実施難易度が低く、投資対効果が良い順）『□：採用可否チェック ー：対象外』 101 to CO2削減に有効な省エネアイテム 上記表 №（実施難易度が低く、投資対効果が良い順）『□：採用可否チェック ー：対象外』 108
|  |  | コンプレッサー吸引エア | 低温化切替 | [12 empty] | ー | ー | ー | ー | ー | ー | ー | □ | ー | ー | ー | ー |  | ー | ー | ー | ー | bar: CO2削減に有効な省エネアイテム 上記表 №（実施難易度が低く、投資対効果が良い順）『□：採用可否チェック ー：対象外』 101 to CO2削減に有効な省エネアイテム 上記表 №（実施難易度が低く、投資対効果が良い順）『□：採用可否チェック ー：対象外』 108
|  |  | 供給エア配管 | 工場配管 | [12 empty] | ー | □ | ー | ー | ー | ー | □ | ー | ー | ー | ー | ー |  | ー | □ | ー | ー | bar: CO2削減に有効な省エネアイテム 上記表 №（実施難易度が低く、投資対効果が良い順）『□：採用可否チェック ー：対象外』 101 to CO2削減に有効な省エネアイテム 上記表 №（実施難易度が低く、投資対効果が良い順）『□：採用可否チェック ー：対象外』 108
|  |  | 個別工場エア | 別置きコンプレッサ | [12 empty] | ー | ー | ー | ー | ー | ー | ー | ー | □ | ー | ー | ー |  | ー | ー | ー | ー | bar: CO2削減に有効な省エネアイテム 上記表 №（実施難易度が低く、投資対効果が良い順）『□：採用可否チェック ー：対象外』 101 to CO2削減に有効な省エネアイテム 上記表 №（実施難易度が低く、投資対効果が良い順）『□：採用可否チェック ー：対象外』 108
| ガス・電力 蒸気 | 蒸気供給 | 工場毎 | ボイラー元電源 | [12 empty] | □ | ー | ー | ー | ー | ー | ー | ー | ー | ー | ー | ー |  | ー | ー | ー | ー | bar: CO2削減に有効な省エネアイテム 上記表 №（実施難易度が低く、投資対効果が良い順）『□：採用可否チェック ー：対象外』 101 to CO2削減に有効な省エネアイテム 上記表 №（実施難易度が低く、投資対効果が良い順）『□：採用可否チェック ー：対象外』 108
|  |  | 供給蒸気配管 | 工場蒸気配管 | [12 empty] | ー | □ | ー | ー | ー | ー | ー | ー | ー | □ | □ | ー |  | ー | ー | ー | ー | bar: CO2削減に有効な省エネアイテム 上記表 №（実施難易度が低く、投資対効果が良い順）『□：採用可否チェック ー：対象外』 101 to CO2削減に有効な省エネアイテム 上記表 №（実施難易度が低く、投資対効果が良い順）『□：採用可否チェック ー：対象外』 108

## 用語集
用語集
| 言葉 | 定義・補足説明 | 分類 |  | 言葉 | 定義・補足説明 | 分類
あ | アクチュエータ | モータ・シリンダのように回転・直線運動の駆動源のことをいう | 一般 | は | ファンデルワールス力 | 原子・イオン・分子の間に働く力で、分子間力の一種である 分子等が近づくと引力が発生する力をいう | エア
| 圧力損失(圧損) | 流体(液体・気体)が機器等を通過する時に発生する摩擦損失をいう | エア |  | フィルタ | 一定部分を取り除くことであり、エア機器では、工場エアに含まれている異物を取り除く機器である | エア
| インダクションモータ | 誘導電動機で、コンベヤについている一般モータ 回転速度は、インバータ(周波数変換)により、変更可能 | 電気 |  | ブラシレスモータ | 無整流子電動機と言われ、ブラシを持たず、整流子とブラシの代わりに制御・電源回路が組込まれモータでDCとACで動くタイプがある | 電気
| インバータ | 直流電力または交流電力から周波数の異なる交流電力を発生・変換させる機器、逆変換器 ここでは周波数変更する装置のことを指す | 電気 |  | ベストプラクティス | 最良の実践方法 最善の方法 | 一般
| エアロス | 工場圧縮エアー利用した時のエネルギーのロス分をいう | エア |  | ベビコン | ベビーコンプレサの略で小型エア圧縮装置 | エア
| エジェクタ | 真空発生機器、圧縮エアを機器内を通過させ音速状態を作ると、その近傍で負圧が発生し、簡単に真空状態作る機器として使用(バキュームチャックの真空発生装置に利用) | エア |  | ボア径 | 穴の直径のことであり、シリンダの内径サイズをいう | エア
| オフディレートタイマ | 信号OFF後、一定時間出力が出せる機能タイマ | 電気 |  | 母線電圧 | AC入力の電圧を整流後のコンデンサ電圧をいう | 電力回生
| オンディレートタイマ | 信号ON後、一定時間出力が出せる機能タイマ | 電気 |  | ボールねじ(リード) | 一般的にサーボモータ等の回転運動を直線運動に変化するメカ的減速器で、１回転すると一定量すすむ距離をリードという 例 リード20mmなら、１回転で20mm進み、50rpsでモータが回れば、1000mm/secの速度が出せる | 一般
か | 回生抵抗 | モータが減速・下降する時に発生するエネルギー(電力)を吸収する抵抗で、そのエネルギーを熱として消費させる機器 | 電力回生 | ま | マニホールド | 各エア切替バルブの給気管を一体にする機器 また、シリンダの給気管を一まとめにしたもの | エア
| カレンダタイマ | 設備に用いる時計の一種で事前に設定された時間にオン・オフを行う装置 | 電気 |  | マノメータ | 気体・液体を走駆する差圧式の圧力計をいう | エア
| 帰還(電力帰還) | モータ回生時に発生した電力を配電線網(系統)に戻して再利用することをいう | 電力回生 | ら | ライフサイクルコスト | イニシャルコストとランニングコストの合計をいうが、近年では廃却コストも含めていう場合もある | 一般
| キャパシタ | コンデンサー機能で大容量のものをいう また、蓄電池と訳すが静電気力を利用し、化学的な作用を用いて蓄電する構造ではない | 電力回生 |  | ランニングコスト | 運用するための費用のことをいう イニシャルコストと使い分けて使用し、イニシャルコストとは初期費用のこという | 一般
| ゲージ圧 | 大気圧『 101.3 kPa』を『 0 kPa』と表記する方法 絶対圧=ゲージ圧＋大気圧 | エア |  | リアクトル | 高調波電流の阻止による周辺機器の保護と電流波形(交流)の平滑化の2つの役割がある | 電力回生
| コンデンサ | 電気を蓄えたり放出したりする機能を有し直流を通さない働きもあり、一般的に使用される また、蓄電放電機能からキャパシターともいう | 電力回生 |  | 力行(リキコウ) | 電気では、サーボモータを回転させる時、サーボアンプからサーボモータに電力を供給している状態を言う | 電力回生
| コンバータ | 整流器 DC-DCコンバータは、電圧を変更する機器 AC-DCコンバータは、交流を直流に変更する機器 | 電力回生 |  | レギュレータ | 減圧弁ともいわれ、液体・気体等の流体を一定圧力に減圧調整する弁をいう | エア
| コージェネレーション | ガスによる発電システムで、工場単位で設置可能 さらにガス燃焼の排熱を利用しエネルギー効率を高めるエネルギー供給システム | 施設 | A | ANR(L/min(ANR)) | 使われ方L/min(ANR)として使用 空気の標準状態20℃の時のエア流量をいう | エア
さ | サイレンサ | 消音器 | エア | D | Duty比 | デューティー比といい全体時間対する動作時間の比率をいう | 一般
| サーボモータ | 位置・速度・力を制御できるモータをいう | 電気 | Ｅ | EMS | 環境マネジメントシステム | 一般
| 省エネノズル | 2種あり、先端孔を絞ったタイプと周りの空気を巻き込む増幅タイプがある 異物除去では先端孔を絞った形状の製品を推奨する | エア |  | EMS | EMS:Energy Management Systemエネルギー情報収集システムの略 | エネ監視
| 衝突圧力(ブロー中心衝突圧・ブロー端衝突圧) | エアブローのエア噴射時、一定距離離れたワークに衝突した圧力をいう ブロー中心とは、ノズルの進行方向中心線がワークに当たった位置 ブロー端は、噴射角14度で照射された時の中心から7度の角度で、離れた円弧上の位置をいう | エア | I | ID | RFID・ICタグとも言われ、電波等で無線通信し、情報のやり取りを実施、且つ、情報の一時記憶する機器 パレット・マガジンに頻繁に使用 | 一般
| スキャン | 走査すること 一般的にソフトを1回処理する時の時間 | 電気 | Ｊ | J(ジュール) | エネルギーの単位 1 J = 1 N× 1 m 1 J= 1 W・s | 一般
| ステッピングモータ | パルスモータ・・・パスル状の入力電流を受けて、１パルス当たり一定の角度だけ回転させるモータ | 電気 |  | JIT | ジャスト・イン・タイムの略 ジットとも言われる 必要な物を必要な時に必要な量だけ生産すること | 一般
| スピードコントローラ継手(スピコン) | エアシリンダの速度を調整する機器で、主に排気側のポートの流量をコントロールする機器(メータアウト：) | エア | K | kW・kWh | kWは電力・仕事率 kWhは電力量 1 kWh＝ 3.6 × 10６ J | 一般
た | タンデムシリンダ | 2つのシリンダを直列に配置したものをいう ボア径が同一で、2倍の推力が出せる一方シリンダの長さが長くなる | エア |  | kcal | キロカロリー 1 cal= 4.186 J | 一般
| 単独給気 | マニホールドはバルブにエアーを供給するが、１個のバルブに別ルートでエアを供給する方法 例、チャックユニット時の場合、１個のバルブだけ運転準備を落さない時に使用(P’ポート使用)また、圧力を変えたい場合、マニホールド0.4MPAで、1箇所0.8MPAにしたい時に使用(この場合は0.8MPAの後にエアー解放弁を別設置すること)、大型シリンダの速度が遅い場合、エアー供給量を上げたい時に使用(Ｐポート使用) | エア | M | MECS | Module Energy Control Systemの略 エコ運転による電力消費量の改善活用方法のことをいう | 電気
| 電力回生 | サーボモータと負荷の持っている回転エネルギー(電力)がサーボアンプに流れ込む状態を言う(モータが発電機となる状態) | 電力回生 |  | ms(msec) | ミリセック・・・0.001秒の単位 | 一般
| 電気ロス | 電気を利用した時のエネルギーのロス分をいう | 電気 | Ｐ | PEF64 | パーフェクト・・・・施設部が提案した改善項目の64項目 | 一般
な | 熱収支 | 熱エネルギーの出入りをいい、例、炉では入力電力値と各使用(炉壁放熱・排気放熱・製品加熱・搬送加熱)消費エネルギー量を比較すること | 熱 |  | PLC | プログラマブル・ロジック・コントローラ(設備用のコントローラ) | 電気
| 熱ロス | 入力エネルギーを熱関連設備で加熱した時、正味の加工に使用されるエネルギー以外を熱ロスという | 熱 |  | PLCシーケンサ | 三菱製PLCの商標で、通称シーケンサと言えばPLCのことで通用する | 電気
は | ハード回路 | 制御の電気回路には、ハード回路とソフト回路があるハード回路は、電気線により回路を構成し、一般的には、デンソー社内設備の安全回路と運転準備回路はこのハード式を採用している | 電気 | W | W(ワット) | 仕事率の単位 1W=1J/1s | 一般
| パルス(量) | 持続時間の短い電気信号の矩形波(くけいは) またその数量のことをパルス量という パルスモータは、この波形指令で一定回転させる | 電気
| バルブ | 気体・液体の制御弁(切替・停止・流量のコントロール)設備内では、PLCのコントロールによって自動切り替え、1次エアは、ハンドバルブを使用 | エア
| パルスバルブ | エアブロー時に使用する間欠運転メカ式のバルブ | エア